## Final
Phiscat = A1 + A2*x + A3*x*x + A4*y + A5*x*y +A6*x*x*y + A7*y*y +A8*y*y*x + A9*y*y*x*x
Phi(ss)[mrad] | Y1fp[mm] | Xfp[mm] | Phi_cal | delta | Phi_cal | delta | A1 | -2.5903 | -2.5083
42.7091 | 35.8833 | -230 | 42.3385 | 0.37052 | 41.6842 | 1.0249 | A2 | -0.002712 | -0.003335
22.2186 | 18.9569 | -230 | 21.4741 | 0.74446 | 21.1276 | 1.091 | A3 | -3e-06 | -4e-06
1.7094 | 3.1071 | -230 | 1.7596 | -0.050194 | 1.8343 | -0.12489 | A4 | 1.3135 | 1.3019
-18.8012 | -12.6489 | -230 | -18.0081 | -0.79315 | -17.3871 | -1.4141 | A5 | 0.00027 | 0.00036
-39.296 | -29.4648 | -230 | -39.2922 | -0.003764 | -37.9481 | -1.3479 | A6 | 0 | 0
[7 empty] | A7 | 0.000579 | 0.000605
42.7091 | 39.6851 | -502 | 42.5104 | 0.1987 | 41.2343 | 1.4748 | A8 | 4e-06 | 3e-06
22.2186 | 20.9483 | -502 | 22.0634 | 0.15515 | 21.25 | 0.96861 | A9 | 0 | 0
1.7094 | 3.1839 | -502 | 1.751 | -0.041584 | 1.7185 | -0.0091006
-18.8012 | -14.5969 | -502 | -19.4833 | 0.68206 | -18.4003 | -0.40086
-39.296 | -33.2857 | -502 | -42.7759 | 3.4799 | -40.1607 | 0.86473
42.7091 | 36.2784 | -187 | 43.408 | -0.69891 | 42.8231 | -0.11407
22.2186 | 19.2053 | -187 | 22.0053 | 0.21327 | 21.7028 | 0.51578
1.7094 | 2.9865 | -187 | 1.5823 | 0.12715 | 1.663 | 0.046434
-18.8012 | -13.1571 | -187 | -18.8343 | 0.033063 | -18.2608 | -0.54037
-39.296 | -30.4401 | -187 | -40.7895 | 1.4935 | -39.5655 | 0.26948
0
42.7091 | 33.173 | 114 | 42.7929 | -0.083861 | 42.6521 | 0.056997
22.2186 | 18.3884 | 114 | 22.1299 | 0.088651 | 22.0748 | 0.14372
1.7094 | 3.326 | 114 | 1.544 | 0.16537 | 1.5368 | 0.17261
-18.8012 | -11.678 | 114 | -18.4953 | -0.30593 | -18.4946 | -0.30665
-39.296 | -27.76 | 114 | -39.4569 | 0.16085 | -39.4916 | 0.1956

## data_Au
| X_fp_min | X_fp_max
| -250 | -210
| root code | with Y cut | with Y cut
Phi(ss)[mrad] | Yfp[mm] | Thetafp[deg] | one by one | Xfp[mm] | root | Y1fp=
42.7091 |  | -2.8455 | -2.831 |  | Yfp[mm]
22.2186 | 12.8522 | -2.8455
1.7094 | 0.99982 | -2.8455 |  |  | 12.85
-18.8012 | -10.6775 | -2.8455 |  |  | 0.9989
-39.296 | -22.3194 | -2.8455 |  |  | -10.68
-22.32
42.7091 | 30.1289 | -1.5489 | -1.531
22.2186 | 15.9225 | -1.5489 |  |  | 30.13
1.7094 | 2.0128 | -1.5489 |  |  | 15.92
-18.8012 | -11.8748 | -1.5489 |  |  | 2.013
-39.296 | -26.8309 | -1.5489 |  |  | -11.87
-26.83
42.7091 | 35.8833 | -0.2628 | -0.2632
22.2186 | 18.9569 | -0.2628 |  |  | 35.88
1.7094 | 3.1071 | -0.2628 |  |  | 18.96
-18.8012 | -12.6489 | -0.2628 |  |  | 3.107
-39.296 | -29.4648 | -0.2628 |  |  | -12.65
-29.46
42.7091 | 41.0938 | 1.001 | 0.9841
22.2186 | 22.2365 | 1.001
1.7094 | 4.3337 | 1.001
-18.8012 | -13.5036 | 1.001
-39.296 | -32.4037 | 1.001
42.7091 | 46.326 | 2.2832 | 2.269
22.2186 | 26.5587 | 2.2832
1.7094 | 5.6349 | 2.2832
-18.8012 | -15.221 | 2.2832
-39.296 | -36.5495 | 2.2832
Thetafp[deg]
w/o Y cut code | w/o Y cut 1by1
2.2759 | 2.244
0.397 | 1.028
0.3995 | -0.2401
-1.541 | -1.522
-2.808 | -2.794
Cut_3
Phi(ss)[mrad] | Yfp[mm] | Thetafp | Xfp[mm]

## data_Au (2)
| X_fp_min | X_fp_max
| -250 | -210
| root code | from H_data
Phi(ss)[mrad] | Yfp[mm] | Thetafp[deg] | Xfp[mm]
42.7091 |  | -2.794 | -230
22.2186 | 12.8522 | -2.794 | -230
1.7094 | 0.99982 | -2.794 | -230
-18.8012 | -10.6775 | -2.794 | -230
-39.296 | -22.3194 | -2.794 | -230
42.7091 | 30.1289 | -1.518 | -230
22.2186 | 15.9225 | -1.518 | -230
1.7094 | 2.0128 | -1.518 | -230
-18.8012 | -11.8748 | -1.518 | -230
-39.296 | -26.8309 | -1.518 | -230
42.7091 | 35.8833 | -0.2401 | -230
22.2186 | 18.9569 | -0.2401 | -230
1.7094 | 3.1071 | -0.2401 | -230
-18.8012 | -12.6489 | -0.2401 | -230
-39.296 | -29.4648 | -0.2401 | -230
42.7091 | 41.0938 | 1.024 | -230
22.2186 | 22.2365 | 1.024 | -230
1.7094 | 4.3337 | 1.024 | -230
-18.8012 | -13.5036 | 1.024 | -230
-39.296 | -32.4037 | 1.024 | -230
42.7091 | 46.326 | 2.241 | -230
22.2186 | 26.5587 | 2.241 | -230
1.7094 | 5.6349 | 2.241 | -230
-18.8012 | -15.221 | 2.241 | -230
-39.296 | -36.5495 | 2.241 | -230
Y1fp[mm] | Yfp[mm] | Thetafp[deg] | Yfp_cal[mm] | Yfp_cal[mm] | Delta | Delta | Y1fp= A+B*Yfp+C*Yfp*THfp+D*TH
35.8833 | [6 empty] | A | -0.035086 | 0.046293
18.9569 | 12.8522 | -2.794 | 17.8886 | 16.7561 | 1.0683 | 2.2008 | B | 1.0011 | 0.99635
3.1071 | 0.99982 | -2.794 | 2.5863 | 1.3727 | 0.52083 | 1.7344 | C | -0.1038 | -0.10348
-12.6489 | -10.6775 | -2.794 | -12.49 | -13.7835 | -0.15889 | 1.1346 | D | -0.4762
-29.4648 | -22.3194 | -2.794 | -27.5206 | -28.8937 | -1.9442 | -0.5711
[5 empty] | 3.0126 | 2.7719 | A | 0.075046
35.8833 | 30.1289 | -1.518 | 35.5959 | 35.1245 | 0.28743 | 0.75881 | B | 1.0032
18.9569 | 15.9225 | -1.518 | 19.136 | 18.5979 | -0.17909 | 0.35895 | C | -0.10549
3.1071 | 2.0128 | -1.518 | 3.0199 | 2.4166 | 0.087206 | 0.69051
-12.6489 | -11.8748 | -1.518 | -13.0706 | -13.7391 | 0.42174 | 1.0902
-29.4648 | -26.8309 | -1.518 | -30.3991 | -31.1378 | 0.93434 | 1.673
[5 empty] | -0.64691 | -0.91416
35.8833 | 35.8833 | -0.2401 | 36.8947 | 36.9815 | -1.0114 | -1.0982
18.9569 | 18.9569 | -0.2401 | 19.5286 | 19.5725 | -0.57172 | -0.61559
3.1071 | 3.1071 | -0.2401 | 3.2671 | 3.2707 | -0.15997 | -0.16364
-12.6489 | -12.6489 | -0.2401 | -12.8982 | -12.9345 | 0.24935 | 0.28563
-29.4648 | -29.4648 | -0.2401 | -30.151 | -30.2299 | 0.6862 | 0.76513
[5 empty] | -1.6976 | -1.8634
35.8833 | 41.0938 | 1.024 | 36.2466 | 36.8609 | -0.36327 | -0.97761
18.9569 | 22.2365 | 1.024 | 19.3737 | 19.9805 | -0.41682 | -1.0236
3.1071 | 4.3337 | 1.024 | 3.355 | 3.9545 | -0.24786 | -0.84737
-12.6489 | -13.5036 | 1.024 | -12.6053 | -12.0129 | -0.043635 | -0.63595
-29.4648 | -32.4037 | 1.024 | -29.5164 | -28.9317 | 0.051609 | -0.53308
[5 empty] | -0.41488 | -0.44453
35.8833 | 46.326 | 2.241 | 34.4965 | 35.5974 | 1.3868 | 0.28591
18.9569 | 26.5587 | 2.241 | 19.3065 | 20.44 | -0.34961 | -1.4831
3.1071 | 5.6349 | 2.241 | 3.2278 | 4.3958 | -0.12071 | -1.2887
-12.6489 | -15.221 | 2.241 | -12.7987 | -11.5963 | 0.14979 | -1.0526
-29.4648 | -36.5495 | 2.241 | -29.1884 | -27.9508 | -0.27644 | -1.514
[5 empty] | 1.6632 | 1.7999
35.8833 |  | -2.794
35.8833 |  | -1.518
35.8833 |  | -0.2401
35.8833 |  | 1.024
35.8833 |  | 2.241
18.9569 |  | -2.794
18.9569 |  | -1.518
18.9569 |  | -0.2401
18.9569 |  | 1.024
18.9569 |  | 2.241
3.1071 |  | -2.794
3.1071 |  | -1.518
3.1071 |  | -0.2401
3.1071 |  | 1.024
3.1071 |  | 2.241
-12.6489 |  | -2.794
-12.6489 |  | -1.518
-12.6489 |  | -0.2401
-12.6489 |  | 1.024
-12.6489 |  | 2.241
-29.4648 |  | -2.794
-29.4648 |  | -1.518
-29.4648 |  | -0.2401
-29.4648 |  | 1.024
-29.4648 |  | 2.241

## data_12C_1
| X_fp_min | X_fp_max |  | X_fp_min | X_fp_max |  | X_fp_min | X_fp_max | Y1fp= A+B*Yfp+C*Yfp*THfp
| -537 | -467 |  | -211 | -163 |  | 90 | 138
[mm]
Phi(ss)[mrad] | Yfp[mm] | Thetafp | Xfp[mm] |  |  | Y1fp_Cal
42.7091 |  | -3.547 | -502
22.2186 | 14.7517 | -3.547 | -502
1.7094 | 1.488 | -3.547 | -502
-18.8012 | -12.4189 | -3.547 | -502
-39.296 | -26.0267 | -3.547 | -502
42.7091 | 34.0992 | -2.269 | -502
22.2186 | 17.6485 | -2.269 | -502
1.7094 | 2.065 | -2.269 | -502
-18.8012 | -13.5969 | -2.269 | -502
-39.296 | -30.4662 | -2.269 | -502
42.7091 | 39.6851 | -0.9886 | -502
22.2186 | 20.9483 | -0.9886 | -502
1.7094 | 3.1839 | -0.9886 | -502
-18.8012 | -14.5969 | -0.9886 | -502
-39.296 | -33.2857 | -0.9886 | -502
42.7091 | 44.162 | 0.3005 | -502
22.2186 | 24.4303 | 0.3005 | -502
1.7094 | 4.593 | 0.3005 | -502
-18.8012 | -15.1806 | 0.3005 | -502
-39.296 | -36.2945 | 0.3005 | -502
42.7091 | 43.6162 | 1.546 | -502
22.2186 | 29.2964 | 1.546 | -502
1.7094 | 5.9343 | 1.546 | -502
-18.8012 | -17.1866 | 1.546 | -502
-39.296 | -40.7775 | 1.546 | -502
Y1fp[mm] | Yfp[mm] | Thetafp[deg] | Yfp_cal[mm] | Yfp_cal[mm] | Delta | Delta | Y1fp= A+B*Yfp+C*Yfp*THfp+D*THfp
39.6851 | [6 empty] | A | -0.58256 | 0.19104
20.9483 | 14.7517 | -3.547 | 20.1783 | 18.7101 | 0.77004 | 2.2382 | B | 0.92348 | 0.95021
3.1839 | 1.488 | -3.547 | 3.2813 | 2.059 | -0.097479 | 1.1249 | C | -0.098799 | -0.086037
-14.5969 | -12.4189 | -3.547 | -14.4349 | -15.3994 | -0.16204 | 0.80254 | D | -0.55494
-33.2857 | -26.0267 | -3.547 | -31.7701 | -32.4824 | -1.5156 | -0.80326 | A | 0.19104
|  |  | -0.58256 |  | 2.2857 | 3.0415 | B | 0.95021
39.6851 | 34.0992 | -2.269 | 39.8106 | 39.2492 | -0.12554 | 0.43588 | C | -0.086037
20.9483 | 17.6485 | -2.269 | 20.9309 | 20.4061 | 0.017355 | 0.54217
3.1839 | 2.065 | -2.269 | 3.0465 | 2.5563 | 0.13739 | 0.62753
-14.5969 | -13.5969 | -2.269 | -14.9279 | -15.3832 | 0.33103 | 0.78633
-33.2857 | -30.4662 | -2.269 | -34.288 | -34.7058 | 1.0023 | 1.4201
|  |  | -0.58256 |  | -1.1279 | -0.98421
39.6851 | 39.6851 | -0.9886 | 40.4905 | 41.2757 | -0.80542 | -1.5906
20.9483 | 20.9483 | -0.9886 | 21.3574 | 21.8781 | -0.40912 | -0.92981
3.1839 | 3.1839 | -0.9886 | 3.2173 | 3.4872 | -0.033393 | -0.30332
-14.5969 | -14.5969 | -0.9886 | -14.9396 | -14.9206 | 0.34268 | 0.32374
-33.2857 | -33.2857 | -0.9886 | -34.0237 | -34.2685 | 0.73796 | 0.98282
|  |  | -0.58256 |  | -1.5434 | -2.5734
39.6851 | 44.162 | 0.3005 | 38.7222 | 41.0124 | 0.96291 | -1.3273
20.9483 | 24.4303 | 0.3005 | 21.0862 | 22.7733 | -0.13791 | -1.825
3.1839 | 4.593 | 0.3005 | 3.3559 | 4.4367 | -0.17204 | -1.2528
-14.5969 | -15.1806 | 0.3005 | -14.3176 | -13.8412 | -0.27933 | -0.75566
-33.2857 | -36.2945 | 0.3005 | -33.1889 | -33.358 | -0.096762 | 0.072295
|  |  | -0.58256 |  | 1.0597 | -1.3996
39.6851 |  |  | -0.58256
20.9483 | 29.2964 | 1.546 | 21.1393 | 24.132 | -0.19096 | -3.1837
3.1839 | 5.9343 | 1.546 | 3.1333 | 5.0406 | 0.050555 | -1.8567
-14.5969 | -17.1866 | 1.546 | -14.6868 | -13.8538 | 0.089899 | -0.74311
-33.2857 | -40.7775 | 1.546 | -32.8691 | -33.1322 | -0.41657 | -0.1535
[5 empty] | 0.22561 | -3.0302

## data_12C_2
| X_fp_min | X_fp_max |  | X_fp_min | X_fp_max |  | X_fp_min | X_fp_max | Y1fp= A+B*Yfp+C*Yfp*THfp
| -537 | -467 |  | -211 | -163 |  | 90 | 138
[mm]
Phi(ss)[mrad] | Yfp[mm] | Thetafp | Xfp[mm] |  |  | Y1fp_Cal
42.7091
22.2186 | 13.0293 | -2.664 | -187
1.7094 | 1.0221 | -2.664 | -187
-18.8012 | -11.0134 | -2.664 | -187
-39.296 |  | -2.664 | -187
42.7091 | 29.4185 | -1.382 | -187
22.2186 | 16.1969 | -1.382 | -187
1.7094 | 1.9463 | -1.382 | -187
-18.8012 | -12.4052 | -1.382 | -187
-39.296 | -27.4421 | -1.382 | -187
42.7091 | 36.2784 | -0.1295 | -187
22.2186 | 19.2053 | -0.1295 | -187
1.7094 | 2.9865 | -0.1295 | -187
-18.8012 | -13.1571 | -0.1295 | -187
-39.296 | -30.4401 | -0.1295 | -187
42.7091 | 41.6333 | 1.122 | -187
22.2186 | 22.5235 | 1.122 | -187
1.7094 | 4.2348 | 1.122 | -187
-18.8012 | -14.0269 | 1.122 | -187
-39.296 | -33.3864 | 1.122 | -187
42.7091 | 45.2207 | 2.328 | -187
22.2186 | 26.581 | 2.328 | -187
1.7094 | 5.4778 | 2.328 | -187
-18.8012 | -15.5466 | 2.328 | -187
-39.296 | -37.3557 | 2.328 | -187
Y1fp[mm] | Yfp[mm] | Thetafp[deg] | Yfp_cal[mm] | Yfp_cal[mm] | Delta | Delta | Y1fp= A+B*Yfp+C*Yfp*THfp
36.2784 | [6 empty] | A | 0.15106
19.2053 | 13.0293 | -2.664 | 18.2497 |  | 0.95559 |  | B | 1.0121
2.9865 | 1.0221 | -2.664 | 2.975 |  | 0.011456 |  | C | -0.097594
-13.1571 | -11.0134 | -2.664 | -12.3356 |  | -0.82145 |  | D | -0.57197
36.2784 | 29.4185 | -1.382 | 34.6849 |  | 1.5935
19.2053 | 16.1969 | -1.382 | 19.5195 |  | -0.31424
2.9865 | 1.9463 | -1.382 | 3.174 |  | -0.18755
-13.1571 | -12.4052 | -1.382 | -13.2874 |  | 0.13028
-30.4401 | -27.4421 | -1.382 | -30.5349 |  | 0.094765
36.2784 | 36.2784 | -0.1295 | 37.4023 |  | -1.1239
19.2053 | 19.2053 | -0.1295 | 19.9062 |  | -0.70093
2.9865 | 2.9865 | -0.1295 | 3.2856 |  | -0.29912
-13.1571 | -13.1571 | -0.1295 | -13.2579 |  | 0.10083
-30.4401 | -30.4401 | -0.1295 | -30.9691 |  | 0.52901
36.2784 | 41.6333 | 1.122 | 37.089 |  | -0.8106
19.2053 | 22.5235 | 1.122 | 19.8398 |  | -0.63452
2.9865 | 4.2348 | 1.122 | 3.3318 |  | -0.34533
-13.1571 | -14.0269 | 1.122 | -13.1519 |  | -0.0052271
-30.4401 | -33.3864 | 1.122 | -30.6264 |  | 0.18635
36.2784 | 45.2207 | 2.328 | 34.3149 |  | 1.9635
19.2053 | 26.581 | 2.328 | 19.6839 |  | -0.47862
2.9865 | 5.4778 | 2.328 | 3.1192 |  | -0.13278
-13.1571 | -15.5466 | 2.328 | -13.3836 |  | 0.2265
-30.4401 | -37.3557 | 2.328 | -30.5024 |  | 0.06227

## data_12C_3
| X_fp_min | X_fp_max |  | X_fp_min | X_fp_max |  | X_fp_min | X_fp_max |  | Y1fp= A+B*Yfp+C*Yfp*THfp
| -537 | -467 |  | -211 | -163 |  | 90 | 138
Y[mm]
Phi(ss)[mrad] | Yfp | Thetafp | Xfp[mm] |  |  | Y1fp_Cal
42.7091 |  | -1.709 | 114
22.2186 | 11.6758 | -1.709 | 114
1.7094 | 1.5354 | -1.709 | 114
-18.8012 | -8.5549 | -1.709 | 114
-39.296 |  | -1.709 | 114
42.7091 |  | -0.4546 | 114
22.2186 | 15.3481 | -0.4546 | 114
1.7094 | 2.4534 | -0.4546 | 114
-18.8012 | -10.702 | -0.4546 | 114
-39.296 | -23.852 | -0.4546 | 114
42.7091 | 33.173 | 0.7737 | 114
22.2186 | 18.3884 | 0.7737 | 114
1.7094 | 3.326 | 0.7737 | 114
-18.8012 | -11.678 | 0.7737 | 114
-39.296 | -27.76 | 0.7737 | 114
42.7091 | 39.084 | 2.013 | 114
22.2186 | 21.3146 | 2.013 | 114
1.7094 | 4.4874 | 2.013 | 114
-18.8012 | -12.5344 | 2.013 | 114
-39.296 | -30.453 | 2.013 | 114
42.7091 | 43.8667 | 3.163 | 114
22.2186 | 25.1664 | 3.163 | 114
1.7094 | 5.5378 | 3.163 | 114
-18.8012 | -14.0056 | 3.163 | 114
-39.296 | -34.3375 | 3.163 | 114
Y1fp[mm] | Yfp[mm] | Thetafp[deg] | Yfp_cal[mm] | Delta | Yfp_cal[mm] | Delta | Y1fp= A+B*Yfp+C*Yfp*THfp
33.173 | 18.9697 | -1.709 |  |  | 28.2167 | 4.9563 | A | 0.32492 | 0.69622
18.3884 | 11.6758 | -1.709 | 16.3664 | 2.022 | 18.0494 | 0.339 | B | 1.1158 | 1.166
3.326 | 1.5354 | -1.709 | 3.1116 | 0.21443 | 3.9143 | -0.5883 | C | -0.11196 | -0.13337
-11.678 | -8.5549 | -1.709 | -10.0777 | -1.6003 | -10.1508 | -1.5272 | D | -0.45625 | -0.63071
-27.76 | -20.6241 | -1.709
33.173 | 26.5401 | -0.4546
18.3884 | 15.3481 | -0.4546 | 18.4387 | -0.050344 | 19.8094 | -1.421
3.326 | 2.4534 | -0.4546 | 3.3947 | -0.068668 | 3.9924 | -0.66634
-11.678 | -10.702 | -0.4546 | -11.9535 | 0.27553 | -12.1445 | 0.46647
-27.76 | -23.852 | -0.4546 | -27.2954 | -0.46455 | -28.2747 | 0.51468
33.173 | 33.173 | 0.7737 | 34.1125 | -0.93945 | 35.4648 | -2.2918
18.3884 | 18.3884 | 0.7737 | 18.8966 | -0.50824 | 19.7516 | -1.3632
3.326 | 3.326 | 0.7737 | 3.395 | -0.068929 | 3.7432 | -0.41714
-11.678 | -11.678 | 0.7737 | -12.0467 | 0.36868 | -12.2033 | 0.52525
-27.76 | -27.76 | 0.7737 | -28.5977 | 0.83774 | -29.2954 | 1.5354
33.173 | 39.084 | 2.013 | 34.2075 | -1.0345 | 34.5053 | -1.3323
18.3884 | 21.3146 | 2.013 | 18.3853 | 0.0030644 | 18.5569 | -0.16848
3.326 | 4.4874 | 2.013 | 3.4021 | -0.076094 | 3.4541 | -0.12809
-11.678 | -12.5344 | 2.013 | -11.7543 | 0.07634 | -11.8233 | 0.14528
-27.76 | -30.453 | 2.013 | -27.7093 | -0.05066 | -27.9056 | 0.14559
33.173 | 43.8667 | 3.163 | 32.2934 | 0.87958 | 31.3443 | 1.8287
18.3884 | 25.1664 | 3.163 | 18.0501 | 0.3383 | 17.4286 | 0.95977
3.326 | 5.5378 | 3.163 | 3.0997 | 0.22635 | 2.8222 | 0.5039
-11.678 | -14.0056 | 3.163 | -11.7858 | 0.10775 | -11.7209 | 0.042865
-27.76 | -34.3375 | 3.163 | -27.2718 | -0.4882 | -26.8507 | -0.90933
| 33.173 | 0.7737
| 39.084 | 2.013
| 43.8667 | 3.163
| -23.852 | -0.4546
| -27.76 | 0.7737
| -30.453 | 2.013
| -34.3375 | 3.163

## sieve slit y position
center = | 1mm | tgt to fp | 585 | mm
y_tgt(mm) | phi_tgt(mrad)
25 | 42.7091
13 | 22.2186
1 | 1.7094
-11 | -18.8012
-23 | -39.296
SS position