## 6para
|  | X | A | B | C | D | E | F
|  | -230 | -2.3631 | -0.66995 | 0.03768 | 1.2308 | -0.13644 | 0.013782
|  | -502 | -2.4334 | -0.66736 | -0.014975 | 1.0311 | -0.1007 | 0.007119
|  | -187 | -1.9471 | -0.68815 | 0.05372 | 1.224 | -0.13579 | 0.015363
|  | 114 | -2.1096 | -0.54105 | -0.017096 | 1.5069 | -0.21219 | 0.021237
A= -1E-6*x*x +5E-5*x -2.0849
B = 8E-7 *x*x +0.0005*x-0.6087
C = -7E-7*x*x-0.0003*x+0.0211
D = 3E-7*x*x +0.0009*x +1.3995
E = -2E-7*x*x-0.0003*x -0.1806
F = -8E-9*x*x+2e-5*x+0.0191
Phiss= A+B*TH + C*TH*TH +D*Y + E* Y*TH+ F*Y*TH*TH
A | 1 | * | -1E-6*x*x +5E-5*x -2.0849
B | TH | * | 8E-7 *x*x +0.0005*x-0.6087
C | TH*TH | * | -7E-7*x*x-0.0003*x+0.0211
D | Y | * | 3E-7*x*x +0.0009*x +1.3995
E | Y*TH | * | -0.0000002 * x*x-0.0003*x -0.1806
F | Y*TH*TH | * | -0.000000008 *x*x+0.00002*x+0.0191
Expand
1 | -2.0849 |  | TH in deg
TH | -0.6087 |  | x in mm
TH*TH | 0.0211 |  | y in mm
Phiss in mrad
X | 5e-05
TH*X | 0.0005
TH*TH*X | -0.0003
X*X | -1e-06
TH*X*X | 8e-07
TH*TH*X*X | -7e-07
Y | 1.3995
TH*Y | -0.1806
TH*TH*Y | 0.0191
X*Y | 0.0009
TH*X*Y | -0.0003
TH*TH*X*Y | 2e-05
X*X*Y | 3e-07
TH*X*X*Y | -2e-07
TH*TH*X*X*Y | -8e-09

## 9para
X | A1 | A2 | A3 | A4 | A5 | A6 | A7 | A8 | A9
-230 | -2.4058 | -0.75903 | 0.015012 | 1.2303 | -0.13725 | 0.013377 | 8.2e-05 | 0.000131 | 1.1e-05
-502 | -2.6941 | -0.78065 | -0.017893 | 1.0298 | -0.098243 | 0.008041 | 0.000381 | 0.000161 | -7e-06
-187 | -2.1608 | -0.72579 | -0.020217 | 1.2242 | -0.13558 | 0.013762 | 0.000213 | -0.000487 | 0.000356
114 | -2.5281 | -0.53433 | -0.009798 | 1.5078 | -0.21775 | 0.023495 | 0.001665 | -0.001182 | 0.000288

## data_Au (2)
| X_fp_min | X_fp_max
| -250 | -210
| root code | from H_data |  |  | FINAL
Phi(ss)[mrad] | Yfp[mm] | Thetafp[deg] | Xfp[mm] |  | PHI_CAL | DELTA |  |  | 1 | -2.0849
42.7091 |  | -2.794 | -230 | [5 empty] | TH | -0.6087
22.2186 | 12.8522 | -2.794 | -230 |  | 21.4987 | 0.7199 |  |  | TH*TH | 0.0211
1.7094 | 0.99982 | -2.794 | -230 |  | 1.8281 | -0.1187 |  |  | X | 5e-05
-18.8012 | -10.6775 | -2.794 | -230 |  | -17.5519 | -1.2493 |  |  | TH*X | 0.0005
-39.296 | -22.3194 | -2.794 | -230 |  | -36.8732 | -2.4228 |  |  | TH*TH*X | -0.0003
[9 empty] | X*X | -1e-06
42.7091 | 30.1289 | -1.518 | -230 |  | 41.9795 | 0.72958 |  |  | TH*X*X | 8e-07
22.2186 | 15.9225 | -1.518 | -230 |  | 21.7172 | 0.50135 |  |  | TH*TH*X*X | -7e-07
1.7094 | 2.0128 | -1.518 | -230 |  | 1.8782 | -0.16876 |  |  | Y | 1.3995
-18.8012 | -11.8748 | -1.518 | -230 |  | -17.9294 | -0.87178 |  |  | TH*Y | -0.1806
-39.296 | -26.8309 | -1.518 | -230 |  | -39.261 | -0.035037 |  |  | TH*TH*Y | 0.0191
[9 empty] | X*Y | 0.0009
42.7091 | 35.8833 | -0.2401 | -230 |  | 42.4594 | 0.24962 |  |  | TH*X*Y | -0.0003
22.2186 | 18.9569 | -0.2401 | -230 |  | 21.4958 | 0.72277 |  |  | TH*TH*X*Y | 2e-05
1.7094 | 3.1071 | -0.2401 | -230 |  | 1.8656 | -0.15615 |  |  | X*X*Y | 3e-07
-18.8012 | -12.6489 | -0.2401 | -230 |  | -17.6485 | -1.1527 |  |  | TH*X*X*Y | -2e-07
-39.296 | -29.4648 | -0.2401 | -230 |  | -38.4753 | -0.82071 |  |  | TH*TH*X*X*X*Y | -8e-09
42.7091 | 41.0938 | 1.024 | -230 |  | 42.3304 | 0.3787
22.2186 | 22.2365 | 1.024 | -230 |  | 21.6247 | 0.59387
1.7094 | 4.3337 | 1.024 | -230 |  | 1.9671 | -0.25774
-18.8012 | -13.5036 | 1.024 | -230 |  | -17.6186 | -1.1826
-39.296 | -32.4037 | 1.024 | -230 |  | -38.3712 | -0.92476
42.7091 | 46.326 | 2.241 | -230 |  | 43.1599 | -0.45084
22.2186 | 26.5587 | 2.241 | -230 |  | 23.2886 | -1.0701
1.7094 | 5.6349 | 2.241 | -230 |  | 2.2548 | -0.54537
-18.8012 | -15.221 | 2.241 | -230 |  | -18.7108 | -0.090398
-39.296 | -36.5495 | 2.241 | -230 |  | -40.1515 | 0.85548
Phi_ss(mrad) | Yfp[mm] | Thetafp[deg] | Phi_cal | Phi_cal | Delta | Delta | Phiss= A+B*TH + C*TH*TH +D*Y + E* Y*TH+ F*Y*TH*TH
22.2186 | 12.8522 | -2.794 | 21.903 | 21.8823 | 0.31553 | 0.33628 | A | -2.3631
1.7094 | 0.99982 | -2.794 | 1.5222 | 1.5499 | 0.18724 | 0.15955 | B | -0.66995
-18.8012 | -10.6775 | -2.794 | -18.5577 | -18.5367 | -0.24349 | -0.26447 | C | 0.03768
-39.296 | -22.3194 | -2.794 | -38.5767 | -38.6162 | -0.71934 | -0.67983 | D | 1.2308
[7 empty] | E | -0.13644
42.7091 | 30.1289 | -1.518 | 43.0194 | 42.9719 | -0.3103 | -0.26282 | F | 0.013782
22.2186 | 15.9225 | -1.518 | 22.1411 | 22.1557 | 0.077501 | 0.062899
1.7094 | 2.0128 | -1.518 | 1.6988 | 1.7384 | 0.010551 | -0.029044 | Phiss = A1 + A2*x + A3*x*x + A4*y + A5*x*y +A6*x*x*y + A7*y*y +A8*y*y*x + A9*y*y*x*x
-18.8012 | -11.8748 | -1.518 | -18.7109 | -18.6817 | -0.090257 | -0.11948 | A1 | -2.4058
-39.296 | -26.8309 | -1.518 | -40.691 | -40.7124 | 1.395 | 1.4164 | A2 | -0.75903
[7 empty] | A3 | 0.015012
42.7091 | 35.8833 | -0.2401 | 43.1681 | 43.201 | -0.45907 | -0.49198 | A4 | 1.2303
22.2186 | 18.9569 | -0.2401 | 21.7676 | 21.7579 | 0.45092 | 0.46064 | A5 | -0.13725
1.7094 | 3.1071 | -0.2401 | 1.7283 | 1.7053 | -0.018936 | 0.0041047 | A6 | 0.013377
-18.8012 | -12.6489 | -0.2401 | -18.1924 | -18.2032 | -0.60883 | -0.59802 | A7 | 8.2e-05
-39.296 | -29.4648 | -0.2401 | -39.4531 | -39.4229 | 0.15715 | 0.12686 | A8 | 0.000131
[7 empty] | A9 | 1.1e-05
42.7091 | 41.0938 | 1.024 | 42.4202 | 42.5763 | 0.28883 | 0.1328
22.2186 | 22.2365 | 1.024 | 21.5732 | 21.4898 | 0.64537 | 0.72878
1.7094 | 4.3337 | 1.024 | 1.7814 | 1.6205 | -0.072024 | 0.088876
-18.8012 | -13.5036 | 1.024 | -17.938 | -18.031 | -0.86318 | -0.77022
-39.296 | -32.4037 | 1.024 | -38.8324 | -38.6952 | -0.46363 | -0.60075
42.7091 | 46.326 | 2.241 | 42.3838 | 42.7519 | 0.32525 | -0.042816
22.2186 | 26.5587 | 2.241 | 22.7304 | 22.5633 | -0.51187 | -0.34471
1.7094 | 5.6349 | 2.241 | 1.9272 | 1.5603 | -0.21781 | 0.14908
-18.8012 | -15.221 | 2.241 | -18.8085 | -18.9991 | 0.0072633 | 0.19785
-39.296 | -36.5495 | 2.241 | -40.014 | -39.6367 | 0.71804 | 0.34071

## data_12C_1
| X_fp_min | X_fp_max |  | X_fp_min | X_fp_max |  | X_fp_min | X_fp_max |  | Y1fp= A+B*Yfp+C*Yfp*THfp
| -537 | -467 |  | -211 | -163 |  | 90 | 138
[mm] |  |  |  |  | FINAL
Phi(ss)[mrad] | Yfp[mm] | Thetafp | Xfp[mm] |  | PHI_CAL | DELTA |  |  | 1 | -2.0849
42.7091 |  | -3.547 | -502 | [5 empty] | TH | -0.6087
22.2186 | 14.7517 | -3.547 | -502 |  | 20.5228 | 1.6958 |  |  | TH*TH | 0.0211
1.7094 | 1.488 | -3.547 | -502 |  | 1.9919 | -0.28253 |  |  | X | 5e-05
-18.8012 | -12.4189 | -3.547 | -502 |  | -17.4374 | -1.3638 |  |  | TH*X | 0.0005
-39.296 | -26.0267 | -3.547 | -502 |  | -36.4489 | -2.8471 |  |  | TH*TH*X | -0.0003
[6 empty] | 0 |  |  | X*X | -1e-06
42.7091 | 34.0992 | -2.269 | -502 |  | 41.4581 | 1.251 |  |  | TH*X*X | 8e-07
22.2186 | 17.6485 | -2.269 | -502 |  | 21.0264 | 1.1922 |  |  | TH*TH*X*X | -7e-07
1.7094 | 2.065 | -2.269 | -502 |  | 1.6717 | 0.037698 |  |  | Y | 1.3995
-18.8012 | -13.5969 | -2.269 | -502 |  | -17.7803 | -1.0209 |  |  | TH*Y | -0.1806
-39.296 | -30.4662 | -2.269 | -502 |  | -38.7319 | -0.56412 |  |  | TH*TH*Y | 0.0191
[6 empty] | 0 |  |  | X*Y | 0.0009
42.7091 | 39.6851 | -0.9886 | -502 |  | 42.3213 | 0.38771 |  |  | TH*X*Y | -0.0003
22.2186 | 20.9483 | -0.9886 | -502 |  | 21.5297 | 0.68888 |  |  | TH*TH*X*Y | 2e-05
1.7094 | 3.1839 | -0.9886 | -502 |  | 1.817 | -0.10763 |  |  | X*X*Y | 3e-07
-18.8012 | -14.5969 | -0.9886 | -502 |  | -17.9137 | -0.88746 |  |  | TH*X*X*Y | -2e-07
-39.296 | -33.2857 | -0.9886 | -502 |  | -38.6521 | -0.64386 |  |  | TH*TH*X*X*X*Y | -8e-09
0
42.7091 | 44.162 | 0.3005 | -502 |  | 41.592 | 1.1171
22.2186 | 24.4303 | 0.3005 | -502 |  | 21.8647 | 0.3539
1.7094 | 4.593 | 0.3005 | -502 |  | 2.0318 | -0.32244
-18.8012 | -15.1806 | 0.3005 | -502 |  | -17.7374 | -1.0638
-39.296 | -36.2945 | 0.3005 | -502 |  | -38.8466 | -0.44941
42.7091 | 43.6162 | 1.546 | -502
22.2186 | 29.2964 | 1.546 | -502 |  | 23.4401 | -1.2215
1.7094 | 5.9343 | 1.546 | -502 |  | 2.0442 | -0.33482
-18.8012 | -17.1866 | 1.546 | -502 |  | -19.1308 | 0.32959
-39.296 | -40.7775 | 1.546 | -502 |  | -40.7362 | 1.4402
Phi_ss(mrad) | Yfp[mm] | Thetafp[deg] | Phi_cal | Phi_cal | Delta | Delta | Phiss= A+B*TH + C*TH*TH +D*Y + E* Y*TH+ F*Y*TH*TH
42.7091 | [6 empty] | A | -2.4334
22.2186 | 14.7517 | -3.547 | 21.5456 | 21.6129 | 0.67302 | 0.60567 | B | -0.66736
1.7094 | 1.488 | -3.547 | 1.9443 | 2.0504 | -0.23486 | -0.341 | C | -0.014975
-18.8012 | -12.4189 | -3.547 | -18.6074 | -18.5657 | -0.19375 | -0.2355 | D | 1.0311
-39.296 | -26.0267 | -3.547 | -38.7172 | -38.8426 | -0.5788 | -0.45339 | E | -0.1007
[7 empty] | F | 0.007119
42.7091 | 34.0992 | -2.269 | 43.2032 | 43.0885 | -0.49413 | -0.37941
22.2186 | 17.6485 | -2.269 | 21.8798 | 21.8173 | 0.33881 | 0.40129 | Phiss = A1 + A2*x + A3*x*x + A4*y + A5*x*y +A6*x*x*y + A7*y*y +A8*y*y*x + A9*y*y*x*x
1.7094 | 2.065 | -2.269 | 1.6804 | 1.6572 | 0.029022 | 0.052182 | A1 | -2.6941
-18.8012 | -13.5969 | -2.269 | -18.6206 | -18.6142 | -0.18063 | -0.18703 | A2 | -0.78065 | t
-39.296 | -30.4662 | -2.269 | -40.4866 | -40.4595 | 1.1906 | 1.1635 | A3 | -0.017893 | t t
[7 empty] | A4 | 1.0298 | y
42.7091 | 39.6851 | -0.9886 | 43.3564 | 43.4314 | -0.6473 | -0.72234 | A5 | -0.098243 | t y
22.2186 | 20.9483 | -0.9886 | 22.0419 | 21.9256 | 0.17666 | 0.29299 | A6 | 0.008041 | t t y
1.7094 | 3.1839 | -0.9886 | 1.8336 | 1.6752 | -0.12419 | 0.03419 | A7 | 0.000381 | y y
-18.8012 | -14.5969 | -0.9886 | -18.3933 | -18.4579 | -0.4079 | -0.34333 | A8 | 0.000161 | y y t
-39.296 | -33.2857 | -0.9886 | -39.6532 | -39.4726 | 0.35715 | 0.17659 | A9 | -7e-06 | y y t t
42.7091 | 44.162 | 0.3005 | 41.5905 | 42.1108 | 1.1186 | 0.59826
22.2186 | 24.4303 | 0.3005 | 21.8303 | 21.7796 | 0.38827 | 0.43894
1.7094 | 4.593 | 0.3005 | 1.9644 | 1.6762 | -0.25499 | 0.033157
-18.8012 | -15.1806 | 0.3005 | -17.8378 | -18.0269 | -0.96338 | -0.77433
-39.296 | -36.2945 | 0.3005 | -38.9822 | -38.6953 | -0.31377 | -0.60069
42.7091 | 43.6162 | 1.546 |  | 36.351
22.2186 | 29.2964 | 1.546 | 22.643 | 22.8644 | -0.42446 | -0.64584
1.7094 | 5.9343 | 1.546 | 1.7948 | 1.4015 | -0.085426 | 0.30787
-18.8012 | -17.1866 | 1.546 | -18.8382 | -19.1808 | 0.036974 | 0.3796
-39.296 | -40.7775 | 1.546 | -39.8906 | -39.5058 | 0.59458 | 0.2098

## data_12C_2
| X_fp_min | X_fp_max |  | X_fp_min | X_fp_max |  | X_fp_min | X_fp_max |  |  | Y1fp= A+B*Yfp+C*Yfp*THfp
| -537 | -467 |  | -211 | -163 |  | 90 | 138
[mm] |  |  |  |  | FINAL
Phi(ss)[mrad] | Yfp[mm] | Thetafp | Xfp[mm] |  | PHI_CAL | DELTA |  |  | 1 | -2.0849
42.7091 | [8 empty] | TH | -0.6087
22.2186 | 13.0293 | -2.664 | -187 |  | 22.178 | 0.040537 |  |  | TH*TH | 0.0211
1.7094 | 1.0221 | -2.664 | -187 |  | 1.7776 | -0.068187 |  |  | X | 5e-05
-18.8012 | -11.0134 | -2.664 | -187 |  | -18.6708 | -0.13037 |  |  | TH*X | 0.0005
-39.296 |  | -2.664 | -187 | [5 empty] | TH*TH*X | -0.0003
[9 empty] | X*X | -1e-06
42.7091 | 29.4185 | -1.382 | -187 |  | 41.6253 | 1.0837 |  |  | TH*X*X | 8e-07
22.2186 | 16.1969 | -1.382 | -187 |  | 22.4247 | -0.20611 |  |  | TH*TH*X*X | -7e-07
1.7094 | 1.9463 | -1.382 | -187 |  | 1.7298 | -0.020363 |  |  | Y | 1.3995
-18.8012 | -12.4052 | -1.382 | -187 |  | -19.1118 | 0.31059 |  |  | TH*Y | -0.1806
-39.296 | -27.4421 | -1.382 | -187 |  | -40.9486 | 1.6526 |  |  | TH*TH*Y | 0.0191
[9 empty] | X*Y | 0.0009
42.7091 | 36.2784 | -0.1295 | -187 |  | 43.6325 | -0.92341 |  |  | TH*X*Y | -0.0003
22.2186 | 19.2053 | -0.1295 | -187 |  | 22.1379 | 0.080652 |  |  | TH*TH*X*Y | 2e-05
1.7094 | 2.9865 | -0.1295 | -187 |  | 1.7188 | -0.0094343 |  |  | X*X*Y | 3e-07
-18.8012 | -13.1571 | -0.1295 | -187 |  | -18.6054 | -0.19576 |  |  | TH*X*X*Y | -2e-07
-39.296 | -30.4401 | -0.1295 | -187 |  | -40.3643 | 1.0683 |  |  | TH*TH*X*X*X*Y | -8e-09
42.7091 | 41.6333 | 1.122 | -187 |  | 43.5243 | -0.81526
22.2186 | 22.5235 | 1.122 | -187 |  | 22.2525 | -0.033891
1.7094 | 4.2348 | 1.122 | -187 |  | 1.8946 | -0.18518
-18.8012 | -14.0269 | 1.122 | -187 |  | -18.4332 | -0.36799
-39.296 | -33.3864 | 1.122 | -187 |  | -39.983 | 0.68703
42.7091 | 45.2207 | 2.328 | -187 |  | 42.59 | 0.11904
22.2186 | 26.581 | 2.328 | -187 |  | 23.6278 | -1.4092
1.7094 | 5.4778 | 2.328 | -187 |  | 2.1595 | -0.45008
-18.8012 | -15.5466 | 2.328 | -187 |  | -19.2287 | 0.42747
-39.296 | -37.3557 | 2.328 | -187 |  | -41.4151 | 2.1191
Phi_ss(mrad) | Yfp[mm] | Thetafp[deg] | Phi_cal | Phi_cal | Delta | Delta | Phiss= A+B*TH + C*TH*TH +D*Y + E* Y*TH+ F*Y*TH*TH
[7 empty] | A | -1.9471
22.2186 | 13.0293 | -2.664 | 22.3491 | 22.2431 | -0.13058 | -0.024554 | B | -0.68815
1.7094 | 1.0221 | -2.664 | 1.9996 | 1.3536 | -0.29021 | 0.35579 | C | 0.05372
-18.8012 | -11.0134 | -2.664 | -18.3978 | -18.4169 | -0.40342 | -0.3843 | D | 1.224
[7 empty] | E | -0.13579
[7 empty] | F | 0.015363
42.7091 | 29.4185 | -1.382 | 41.4987 | 42.4576 | 1.2103 | 0.25149
22.2186 | 16.1969 | -1.382 | 22.4464 | 22.5028 | -0.22779 | -0.2842 | Phiss = A1 + A2*x + A3*x*x + A4*y + A5*x*y +A6*x*x*y + A7*y*y +A8*y*y*x + A9*y*y*x*x
1.7094 | 1.9463 | -1.382 | 1.9113 | 1.6081 | -0.20186 | 0.10134 | A1 | -2.1608
-18.8012 | -12.4052 | -1.382 | -18.7694 | -18.7919 | -0.03185 | -0.0093096 | A2 | -0.72579
-39.296 | -27.4421 | -1.382 | -40.4376 | -39.474 | 1.1416 | 0.17804 | A3 | -0.020217
[7 empty] | A4 | 1.2242
42.7091 | 36.2784 | -0.1295 | 43.195 | 43.3604 | -0.48593 | -0.6513 | A5 | -0.13558
22.2186 | 19.2053 | -0.1295 | 21.9929 | 21.8891 | 0.22566 | 0.32947 | A6 | 0.013762
1.7094 | 2.9865 | -0.1295 | 1.8517 | 1.6444 | -0.14226 | 0.064972 | A7 | 0.000213
-18.8012 | -13.1571 | -0.1295 | -18.1961 | -18.3589 | -0.60513 | -0.44231 | A8 | -0.000487
-39.296 | -30.4401 | -0.1295 | -39.6588 | -39.6112 | 0.36281 | 0.31517 | A9 | 0.000356
42.7091 | 41.6333 | 1.122 | 42.7697 | 42.5527 | -0.060626 | 0.1564
22.2186 | 22.5235 | 1.122 | 21.9212 | 21.5942 | 0.29735 | 0.62436
1.7094 | 4.2348 | 1.122 | 1.9685 | 1.6148 | -0.25915 | 0.094632
-18.8012 | -14.0269 | 1.122 | -17.9546 | -18.2586 | -0.84656 | -0.54264
-39.296 | -33.3864 | 1.122 | -39.0755 | -39.243 | -0.22048 | -0.052989
42.7091 | 45.2207 | 2.328 | 41.5622 | 42.5603 | 1.1469 | 0.14876
22.2186 | 26.581 | 2.328 | 23.0876 | 22.8852 | -0.86902 | -0.66661
1.7094 | 5.4778 | 2.328 | 2.1713 | 1.4556 | -0.46193 | 0.25375
-18.8012 | -15.5466 | 2.328 | -18.6668 | -19.0005 | -0.1344 | 0.19928
-39.296 | -37.3557 | 2.328 | -40.2827 | -39.2779 | 0.9867 | -0.018105

## data_12C_3
| X_fp_min | X_fp_max |  | X_fp_min | X_fp_max |  | X_fp_min | X_fp_max |  |  | Y1fp= A+B*Yfp+C*Yfp*THfp
| -537 | -467 |  | -211 | -163 |  | 90 | 138
Y[mm] |  |  |  |  | FINAL
Phi(ss)[mrad] | Yfp | Thetafp | Xfp[mm] |  | PHI_CAL | DELTA |  |  | 1 | -2.0849
42.7091 |  | -1.709 | 114 | [5 empty] | TH | -0.6087
22.2186 | 11.6758 | -1.709 | 114 |  | 21.4153 | 0.80325 |  |  | TH*TH | 0.0211
1.7094 | 1.5354 | -1.709 | 114 |  | 1.7462 | -0.036836 |  |  | X | 5e-05
-18.8012 | -8.5549 | -1.709 | 114 |  | -17.8256 | -0.97558 |  |  | TH*X | 0.0005
-39.296 |  | -1.709 | 114 | [5 empty] | TH*TH*X | -0.0003
[9 empty] | X*X | -1e-06
42.7091 |  | -0.4546 | 114 | [5 empty] | TH*X*X | 8e-07
22.2186 | 15.3481 | -0.4546 | 114 |  | 22.8478 | -0.62928 |  |  | TH*TH*X*X | -7e-07
1.7094 | 2.4534 | -0.4546 | 114 |  | 2.0974 | -0.38801 |  |  | Y | 1.3995
-18.8012 | -10.702 | -0.4546 | 114 |  | -19.0726 | 0.27143 |  |  | TH*Y | -0.1806
-39.296 | -23.852 | -0.4546 | 114 |  | -40.234 | 0.93795 |  |  | TH*TH*Y | 0.0191
[9 empty] | X*Y | 0.0009
42.7091 | 33.173 | 0.7737 | 114 |  | 42.2769 | 0.43211 |  |  | TH*X*Y | -0.0003
22.2186 | 18.3884 | 0.7737 | 114 |  | 22.3099 | -0.091288 |  |  | TH*TH*X*Y | 2e-05
1.7094 | 3.326 | 0.7737 | 114 |  | 1.9677 | -0.25825 |  |  | X*X*Y | 3e-07
-18.8012 | -11.678 | 0.7737 | 114 |  | -18.2958 | -0.50539 |  |  | TH*X*X*Y | -2e-07
-39.296 | -27.76 | 0.7737 | 114 |  | -40.0151 | 0.71909 |  |  | TH*TH*X*X*X*Y | -8e-09
42.7091 | 39.084 | 2.013 | 114 |  | 41.8541 | 0.85491
22.2186 | 21.3146 | 2.013 | 114 |  | 21.3378 | 0.88076
1.7094 | 4.4874 | 2.013 | 114 |  | 1.9093 | -0.19992
-18.8012 | -12.5344 | 2.013 | 114 |  | -17.7439 | -1.0573
-39.296 | -30.453 | 2.013 | 114 |  | -38.4325 | -0.86354
42.7091 | 43.8667 | 3.163 | 114 |  | 41.2099 | 1.4991
22.2186 | 25.1664 | 3.163 | 114 |  | 21.9258 | 0.29281
1.7094 | 5.5378 | 3.163 | 114 |  | 1.6843 | 0.025148
-18.8012 | -14.0056 | 3.163 | 114 |  | -18.4693 | -0.3319
-39.296 | -34.3375 | 3.163 | 114 |  | -39.436 | 0.14002
Phi_ss(mrad) | Yfp[mm] | Thetafp[deg] | Phi_cal | Phi_cal | Delta | Delta | Phiss= A+B*TH + C*TH*TH +D*Y + E* Y*TH+ F*Y*TH*TH
22.2186 | 11.6758 | -1.709 | 21.3181 | 21.7245 | 0.90043 | 0.49405 | A | -2.1096 |  | 0.69622
1.7094 | 1.5354 | -1.709 | 1.7309 | 1.359 | -0.021493 | 0.35042 | B | -0.54105 |  | 1.166
-18.8012 | -8.5549 | -1.709 | -17.7595 | -17.9819 | -1.0417 | -0.81926 | C | -0.017096 |  | -0.13337
[7 empty] | D | 1.5069 |  | -0.63071
[7 empty] | E | -0.21219
[7 empty] | F | 0.021237
22.2186 | 15.3481 | -0.4546 | 22.8094 | 22.9813 | -0.59085 | -0.76277
1.7094 | 2.4534 | -0.4546 | 2.0774 | 1.6805 | -0.36802 | 0.028901 | Phiss = A1 + A2*x + A3*x*x + A4*y + A5*x*y +A6*x*x*y + A7*y*y +A8*y*y*x + A9*y*y*x*x
-18.8012 | -10.702 | -0.4546 | -19.0738 | -19.2759 | 0.27261 | 0.47475 | A1 | -2.5281
-39.296 | -23.852 | -0.4546 | -40.2163 | -39.4413 | 0.92033 | 0.14533 | A2 | -0.53433
[7 empty] | A3 | -0.009798
42.7091 | 33.173 | 0.7737 | 42.4271 | 42.9643 | 0.28197 | -0.2552 | A4 | 1.5078
22.2186 | 18.3884 | 0.7737 | 22.3868 | 22.2514 | -0.1682 | -0.032832 | A5 | -0.21775
1.7094 | 3.326 | 0.7737 | 1.97 | 1.5643 | -0.26055 | 0.14508 | A6 | 0.023495
-18.8012 | -11.678 | 0.7737 | -18.3678 | -18.6264 | -0.43337 | -0.17485 | A7 | 0.001665
-39.296 | -27.76 | 0.7737 | -40.1668 | -39.8062 | 0.87076 | 0.51024 | A8 | -0.001182
[7 empty] | A9 | 0.000288
42.7091 | 39.084 | 2.013 | 42.2985 | 42.5681 | 0.41052 | 0.14096
22.2186 | 21.3146 | 2.013 | 21.5819 | 21.3868 | 0.63671 | 0.83179
1.7094 | 4.4874 | 2.013 | 1.9637 | 1.5921 | -0.25427 | 0.11729
-18.8012 | -12.5344 | 2.013 | -17.8814 | -18.1707 | -0.91979 | -0.63051
-39.296 | -30.453 | 2.013 | -38.772 | -38.6913 | -0.52396 | -0.6047
22.2186 | 25.1664 | 3.163 | 22.3888 | 22.7235 | -0.17024 | -0.50489
1.7094 | 5.5378 | 3.163 | 1.813 | 1.546 | -0.10358 | 0.1634
-18.8012 | -14.0056 | 3.163 | -18.6734 | -18.9211 | -0.12776 | 0.11995
-39.296 | -34.3375 | 3.163 | -39.9865 | -39.5593 | 0.69046 | 0.26332
| 33.173 | 0.7737
| 39.084 | 2.013
| 43.8667 | 3.163
| -23.852 | -0.4546
| -27.76 | 0.7737
| -30.453 | 2.013
| -34.3375 | 3.163

## sieve slit y position
center = | 1mm | tgt to fp | 585 | mm
y_tgt(mm) | phi_tgt(mrad)
25 | 42.7091
13 | 22.2186
1 | 1.7094
-11 | -18.8012
-23 | -39.296
SS position