## 26Mg_data
Well-Known 26Mg states
DATA | RUN6024
(d,p)
| Needed Constants |  |  | Needed Masses |  |  |  |  | Beam |  |  | Energy lost by deutrons in Target |  | Energy lost by proton in Target
| e= | 1.6022e-19 | C |  | Type | Excess(keV) | Total | ∆m (KeV) | 2H | 56 | MeV | 24Mg |  | 24Mg
| q= | 1 | e | Beam | 2H | 13135.7217 | 1876.1238 | 0.00011 | Energy Loss |  |  | KE | dE/dx(MeV/(mg/cm2)) | KE | dE/dx(MeV/(mg/cm2))
| c= | 299792458 | m/s | Target | 25Mg | -13192.771 | 23274.1588 | 0.047 | 2H in 25Mg | 0.10328 | MeV | 56 | 0.01563 | 56
| 1 J = | 6241509740000 | MeV | Projectile | 1H | 7288.9706 | 938.783 | 9e-05 | Energy In: |  |  | 55.8 | 0.01567 | 55.8
| 1 kg = | 5.6096e+29 | MeV/c^2 | Recoil | 26Mg | -16214.546 | 24202.631 | 0.03 | 2H | 1932.0206 | MeV | 55.6 | 0.01572 | 55.6
| u= | 931.4941 | MeV/c^2 | Target Thickness |  | a-Threshold |  |  | Momentum In |  |  | 55.4 | 0.01576 | 55.4
| θ= | 0.5 | ° | 25Mg | 1mg/cm2 *97.8% |  | MeV |  | 2H | 461.3706 | MeV/c | 55.2 | 0.0158 | 55.2
| Cos(θ)= | 0.99996 | [6 empty] | Calibration factor |  |  | 55 | 0.01584 | 55
[9 empty] | f= | 1 |  | 54.8 | 0.01589 | 54.8
| a | -1.7831e-09 | ∆a | [5 empty] | ∆f= |  |  | 54.6 | 0.01594 | 54.6
| b | -5.1172e-05 | ∆b | [8 empty] | 54.4 | 0.01599 | 54.4
| c | 1.1432 | ∆c | [8 empty] | 54.2 | 0.01604 | 54.2
| Covariance Matrix | [10 empty] | 54 | 0.01609 | 54
|  | ∆a | ∆b | ∆c | [7 empty] | 53.8 | 0.01614 | 53.8
| ∆a | [10 empty] | 53.6 | 0.01619 | 53.6
| ∆b | [10 empty] | 53.4 | 0.01624 | 53.4
| ∆c | [10 empty] | 53.2 | 0.01629 | 53.2
[12 empty] | 53 | 0.01634 | 53
[12 empty] | 52.8 | 0.01639 | 52.8
[12 empty] | 52.6 |  | 52.6
[12 empty] | 52.4 |  | 52.4
[12 empty] | 52.2 |  | 52.2
[12 empty] | 52 |  | 52
[12 empty] | 51.8 |  | 51.8
[12 empty] | 51.6 |  | 51.6
[12 empty] | 51.4 |  | 51.4
[12 empty] | 51.2 |  | 51.2
[12 empty] | 51 |  | 51
[12 empty] | 50.8 |  | 50.8
[12 empty] | 50.6 |  | 50.6
[12 empty] | 50.4 |  | 50.4
[12 empty] | 50.2 |  | 50.2
[12 empty] | 50 |  | 50
[12 empty] | 49.8 |  | 49.8
[12 empty] | 49.6 |  | 49.6
check 26Mg levels
| Channel | (∆x) | ∆xfit | ∆xstatistical | Bρ | ∆Bρfit2 | ∆Bρpos | ∆Bρfinal | ∆Ein | KE1 | ∆KE (MeV) | γ | β | p | ∆p (MeV/c) | Proj Eloss (22Ne) | KE2 | Proj Eloss (Aramid) | Final Proj Eloss | ∆p_in | E_out | ∆E_out | p_out | ∆p_out | P*P | Ex(cal) | Ex Errors (keV) | Ex(NNDC) | Res Diff (keV)
| -400.691 |  |  |  | 1.1634 |  |  |  |  | 62.6999 |  | 1.0668 | 0.34827 | 348.7899 |  |  | 62.6999 |  | 0.0079482 | 0.00044731 | 1001.475 | 0.00079929 | 348.7671 | 0.0023079 | 585855021.6214 | 1.8111 |  | 1.8087 | 2.4178 |  | 0 | 1
| -181.612 |  |  |  | 1.1525 |  |  |  |  | 61.5579 |  | 1.0656 | 0.34538 | 345.4972 |  |  | 61.5579 |  | 0.0080607 | 0.00044731 | 1000.3328 | 0.00081048 | 345.4739 | 0.0023595 | 585909559.5392 | 2.9377 |  | 2.9383 | -0.60876 | 5.52 | 1808.73 | 1
| 12.3955 |  |  |  | 1.1426 |  |  |  |  | 60.5398 |  | 1.0645 | 0.34277 | 342.5385 |  |  | 60.5398 |  | 0.0081604 | 0.00044731 | 999.3147 | 0.00082041 | 342.5147 | 0.0024063 | 585958155.2086 | 3.9415 |  | 3.9415 | -0.027809 |  | 2938.34 | 1
| 184.39 |  |  |  | 1.1337 |  |  |  |  | 59.6323 |  | 1.0635 | 0.34042 | 339.8818 |  |  | 59.6323 |  | 0.0082533 | 0.00044731 | 998.4071 | 0.00082966 | 339.8576 | 0.00245 | 586001457.7975 | 4.8359 |  | 4.8351 | 0.81433 | 5.7493 | 3588.56 | 1
| 197.105 |  |  |  | 1.1331 |  |  |  |  | 59.5651 |  | 1.0634 | 0.34025 | 339.6842 |  |  | 59.5651 |  | 0.0082612 | 0.00044731 | 998.3398 | 0.00083044 | 339.6599 | 0.0024535 | 586004666.9434 | 4.9022 |  | 4.9013 | 0.92846 |  | 3941.55 | 1
| 271.915 |  |  |  | 1.1292 |  |  |  |  | 59.1688 |  | 1.063 | 0.33921 | 338.5178 |  |  | 59.1688 |  | 0.0083071 | 0.00044731 | 997.9435 | 0.00083502 | 338.4933 | 0.0024744 | 586023569.5671 | 5.2927 |  | 5.2917 | 0.91385 |  | 4835.13 | 1
| 307.048 |  |  |  | 1.1273 |  |  |  |  | 58.9824 |  | 1.0628 | 0.33872 | 337.9679 |  |  | 58.9824 |  | 0.0083277 | 0.00044731 | 997.7571 | 0.00083706 | 337.9433 | 0.002484 | 586032459.12 | 5.4763 |  | 5.4761 | 0.15148 |  | 4901.3 | 1
| 430.729 |  |  |  | 1.1208 |  |  |  |  | 58.3249 |  | 1.0621 | 0.337 | 336.0217 |  |  | 58.3249 |  | 0.008404 | 0.00044731 | 997.0995 | 0.00084466 | 335.9968 | 0.0025192 | 586063814.8307 | 6.1239 |  | 6.1255 | -1.5989 |  | 4972.29 | 1
[31 empty] | 5476.11 | 1
[31 empty] | 5691.11 | 1
[31 empty] | 5715.6 | 1
[31 empty] | 6125.48 | 1
[31 empty] | 6256 | 1
[31 empty] | 6622 | 1
[31 empty] | 6634.31 | 1
[31 empty] | 6745.76 | 1
[31 empty] | 6876.42 | 1
[31 empty] | 6978 | 1
[31 empty] | 7061.9 | 1
| Known States of 26Mg | [29 empty] | 7099.66 | 1
Anlge(deg) | State(MeV) | KE1 (MeV) | KE1 + ∆Ex (MeV) | Proj Eloss (1H in 25Mg) (MeV) | KE2 | Proj Eloss (Aramid) | Final Proj Eloss |  | Real KE | Real KE+∆Ex | Bρ (Real KE) | Bρ(Real KE+∆Ex) | Error in Bρ | Channel | (∆x) | 1.14407 - 0.0000511722 x - 1.78311*10^-9 x^2 | [14 empty] | 7242 | 1
0.5 | 1.8087 | 62.797 | 62.797 | 0.0079482 | 62.789 |  | 0.0079482 |  | 62.789 | 62.7891 | 1.1643 | 1.1643 | 3.0629e-07 | -400.691 | -400.691 | 1.14407 - 0.0000511722 x - 1.78311*10^-9 x^2 | [14 empty] | 7261.39 | 1
| 2.9383 | 61.6518 | 61.6518 | 0.0080607 | 61.6437 |  | 0.0080607 |  | 61.6437 | 61.6438 | 1.1533 | 1.1533 |  | -181.612 | -181.612 | [15 empty] | 7282.74 | 1
| 3.9415 | 60.6343 | 60.6343 | 0.0081604 | 60.6261 |  | 0.0081604 |  | 60.6261 | 60.6261 | 1.1434 | 1.1434 |  | 12.3955 | 12.3955 | [15 empty] | 7348.87 | 1
| 4.8351 | 59.7275 | 59.7275 | 0.0082533 | 59.7193 |  | 0.0082533 |  | 59.7193 | 59.7193 | 1.1346 | 1.1346 |  | 184.39 | 184.39 | [15 empty] | 7371.2 | 1
| 4.9013 | 59.6603 | 59.6604 | 0.0082612 | 59.6521 |  | 0.0082612 |  | 59.6521 | 59.6521 | 1.1339 | 1.1339 |  | 197.105 | 197.105 | [15 empty] | 7395 | 1
| 5.2917 | 59.264 | 59.2641 | 0.0083071 | 59.2557 |  | 0.0083071 |  | 59.2557 | 59.2557 | 1.13 | 1.13 |  | 271.915 | 271.915 | [15 empty] | 7541.73 | 1
| 5.4761 | 59.0768 | 59.0769 | 0.0083277 | 59.0685 |  | 0.0083277 |  | 59.0685 | 59.0685 | 1.1282 | 1.1282 |  | 307.048 | 307.048
| 6.1255 | 58.4175 | 58.4175 | 0.008404 | 58.409 |  | 0.008404 |  | 58.409 | 58.4091 | 1.1217 | 1.1217 |  | 430.729 | 430.729

## 25Mg_datta
Check the 25Mg levels
DATA | RUN6025
(d,p)
| Needed Constants |  |  | Needed Masses |  |  |  |  | Beam |  |  | Energy lost by deutrons in Target |  | Energy lost by proton in Target
| e= | 1.6022e-19 | C |  | Type | Excess(keV) | Total | ∆m (KeV) | 2H: | 56 | MeV | 24Mg |  | 24Mg
| q= | 1 | e | Beam | 2H | 13135.7217 | 1876.1238 | 0.00011 | Energy Loss |  |  | KE | dE/dx(MeV/(mg/cm2)) | KE | dE/dx(MeV/(mg/cm2))
| c= | 299792458 | m/s | Target | 24Mg | -13933.569 | 22341.9239 | 0.013 | 2H in 12C | 0.01772 | MeV | 56 | 0.01563 | 56
| 1 J = | 6241509740000 | MeV | Projectile | 1H | 7288.9706 | 938.783 | 9e-05 | Energy In: |  |  | 55.8 | 0.01567 | 55.8
| 1 kg = | 5.6096e+29 | MeV/c^2 | Recoil | 25Mg | -13192.771 | 23274.1588 | 0.047 | 2H | 1932.1061 | MeV | 55.6 | 0.01572 | 55.6
| u= | 931.4941 | MeV/c^2 | Target Thickness |  | a-Threshold |  |  | Momentum In |  |  | 55.4 | 0.01576 | 55.4
| θ= | 0.5 | ° | 24Mg | 1.2mg/cm2 |  | MeV |  | 2H | 461.7287 | MeV/c | 55.2 | 0.0158 | 55.2
| Cos(θ)= | 0.99996 | [6 empty] | Calibration factor |  |  | 55 | 0.01584 | 55
[9 empty] | f= | 1 |  | 54.8 | 0.01589 | 54.8
| a | -1.7831e-09 | ∆a | [5 empty] | ∆f= |  |  | 54.6 | 0.01594 | 54.6
| b | -5.1172e-05 | ∆b | [8 empty] | 54.4 | 0.01599 | 54.4
| c | 1.1441 | ∆c | [8 empty] | 54.2 | 0.01604 | 54.2
| Covariance Matrix | [10 empty] | 54 | 0.01609 | 54
|  | ∆a | ∆b | ∆c |  |  | #REF! |  |  |  |  | 53.8 | 0.01614 | 53.8
| ∆a | [10 empty] | 53.6 | 0.01619 | 53.6
| ∆b | [10 empty] | 53.4 | 0.01624 | 53.4
| ∆c | [10 empty] | 53.2 | 0.01629 | 53.2
[12 empty] | 53 | 0.01634 | 53
[12 empty] | 52.8 | 0.01639 | 52.8
[12 empty] | 52.6 |  | 52.6
[12 empty] | 52.4 |  | 52.4
[12 empty] | 52.2 |  | 52.2
[12 empty] | 52 |  | 52
[12 empty] | 51.8 |  | 51.8
[12 empty] | 51.6 |  | 51.6
[12 empty] | 51.4 |  | 51.4
[12 empty] | 51.2 |  | 51.2
[12 empty] | 51 |  | 51
[12 empty] | 50.8 |  | 50.8
[12 empty] | 50.6 |  | 50.6 |  |  |  | 0.010279
[12 empty] | 50.4 |  | 50.4 |  |  |  | 0.010352
[12 empty] | 50.2 |  | 50.2 |  |  |  | 0.010405
[12 empty] | 50 |  | 50 |  |  |  | 0.010638
[12 empty] | 49.8 |  | 49.8 |  |  |  | 0.010673
[12 empty] | 49.6 |  | 49.6
|  | 25mg states | 24Mg(d,p)25Mg | [17 empty] | 这里最后一项是“+”，但是很不可理，所以我改成“-”
| Channel | (∆x) | ∆xfit | ∆xstatistical | Bρ | ∆Bρfit2 | ∆Bρpos | ∆Bρfinal | ∆Ein | KE1 | ∆KE (MeV) | γ | β | p | ∆p (MeV/c) | Proj Eloss (22Ne) | KE2 | Proj Eloss (Aramid) | Final Proj Eloss | ∆p_in | E_out | ∆E_out | p_out | ∆p_out | P*P | Ex(cal) | Ex Errors (keV) | Ex(NNDC) | Res Diff (keV)
| -20.1939 |  |  |  | 1.1451 |  |  |  |  | 60.7988 |  | 1.0648 | 0.34344 | 343.2932 |  | 0.010279 | 60.7885 |  | 0.010279 | 0.00044696 | 999.5715 | 0.0010314 | 343.2632 | 0.0030134 | 541686372.3163 | -0.0020063 |  | 0 | -2.0063
| 92.9261 |  |  |  | 1.1393 |  |  |  |  | 60.2026 |  | 1.0641 | 0.3419 | 341.5534 |  | 0.010352 | 60.1922 |  | 0.010352 | 0.00044696 | 998.9753 | 0.0010387 | 341.5231 | 0.0030483 | 541713711.7519 | 0.58532 |  | 0.58505 | 0.27589
| 168.075 |  |  |  | 1.1354 |  |  |  |  | 59.8054 |  | 1.0637 | 0.34087 | 340.39 |  | 0.010405 | 59.795 |  | 0.010405 | 0.00044696 | 998.5781 | 0.001044 | 340.3595 | 0.0030729 | 541731920.699 | 0.97649 |  | 0.97476 | 1.7356
| 471.773 |  |  |  | 1.1195 |  |  |  |  | 58.192 |  | 1.062 | 0.33665 | 335.6271 |  | 0.010638 | 58.1813 |  | 0.010638 | 0.00044696 | 996.9644 | 0.0010672 | 335.5955 | 0.0031803 | 541805864.4811 | 2.5649 |  | 2.5634 | 1.5489
| 516.933 |  |  |  | 1.1171 |  |  |  |  | 57.9509 |  | 1.0617 | 0.33601 | 334.9104 |  | 0.010673 | 57.9403 |  | 0.010673 | 0.00044696 | 996.7233 | 0.0010706 | 334.8787 | 0.0031966 | 541816906.0186 | 2.8021 |  | 2.8015 | 0.62754

## Sheet5
22Ne(6Li,d) |  |  | 800 channels
P0 | Error | P1 | Error | P2 | Error |  | N | N^0.5 | FWHM | Statistical Error | (∆x)
599.677 | 12.447 | -231.421 | 0.145 | 6.5 | fixed |  | 9744.21 | 98.7128 | 15.3063 | 0.15506 | 0.21229
131.555 | 10.263 | -219.119 | 0.529 | 6.5 | fixed |  | 2137.649 | 46.2347 | 15.3063 | 0.33106 | 0.62405
247.341 | 12.399 | -183.804 | 0.26 | 6.5 | fixed |  | 4019.069 | 63.3961 | 15.3063 | 0.24144 | 0.35481
151.252 | 11.85 | -163.597 | 0.465 | 6.5 | fixed |  | 2457.705 | 49.5752 | 15.3063 | 0.30875 | 0.55817
250.929 | 6.764 | -126.799 | 0.18 | 6.5 | fixed |  | 4077.377 | 63.8543 | 15.3063 | 0.23971 | 0.29977
450.86 | 8.123 | -100.27 | 0.139 | 6.5 | fixed |  | 7326.063 | 85.5924 | 15.3063 | 0.17883 | 0.2265
310.657 | 25.95 | -57.043 | 0.293 | 6.5 | fixed |  | 5047.894 | 71.0485 | 15.3063 | 0.21543 | 0.36368
1753.06 | 30.709 | -35.982 | 0.09 | 6.5 | fixed |  | 28485.66 | 168.7769 | 15.3063 | 0.09069 | 0.12777
662.558 | 13.042 | 10.096 | 0.146 | 6.5 | fixed |  | 10765.97 | 103.7592 | 15.3063 | 0.14752 | 0.20755
949.487 | 19.136 | 79.463 | 0.115 | 6.5 | fixed |  | 15428.3 | 124.2107 | 15.3063 | 0.12323 | 0.16855
592.599 | 25.829 | 115.118 | 0.434 | 6.5 | fixed |  | 9629.206 | 98.1285 | 15.3063 | 0.15598 | 0.46118
369.586 | 17.7 | 143.395 | 0.277 | 6.5 | fixed |  | 6005.435 | 77.4947 | 15.3063 | 0.19751 | 0.34021
308.097 | 20.601 | 172.005 | 0.395 | 6.5 | fixed |  | 5006.291 | 70.7552 | 15.3063 | 0.21633 | 0.45036
861.587 | 16.438 | 227.028 | 0.12 | 6.5 | fixed |  | 14000.02 | 118.3217 | 15.3063 | 0.12936 | 0.17645
339.771 | 9.104 | 282.025 | 0.218 | 6.5 | fixed |  | 5520.966 | 74.3032 | 15.3063 | 0.206 | 0.29993
407.089 | 15.39 | 305.545 | 0.279 | 6.5 | fixed |  | 6614.828 | 81.3316 | 15.3063 | 0.1882 | 0.33654
640.369 | 10.832 | 319.897 | 0.303 | 6.5 | fixed |  | 10405.41 | 102.0069 | 15.3063 | 0.15005 | 0.33812
1853.31 | 48.294 | 348.558 | 0.11 | 6.5 | fixed |  | 30114.66 | 173.5358 | 15.3063 | 0.088203 | 0.141
2186.97 | 44.619 | 370.852 | 0.1 | 6.5 | fixed |  | 35536.31 | 188.5108 | 15.3063 | 0.081196 | 0.12881
p57 | -194.274 | 0.1
p58 | 0.45 | 0.193
p59 | 50 | fixed
p60 | 1.626 | 0.309
p61 | 52.288 | 2.704
p62 | -65.17 | 0.088
p63 | 1.313 | 0.078
p64 | 50 | fixed
p65 | 7.872 | 0.295
p66 | 433.802 | 6.423
p67 | -15.216 | 0.614
p68 | 187.898 | 11.21
p69 | 50 | fixed
p70 | 6.815 | 0.619
p71 | 112.042 | 3.973
p72 | 60.567 | 0.464
p73 | 14.446 | 0.788
p74 | 50 | fixed
p75 | 2.748 | 0.258
p76 | 325.999 | 8.949
p77 | 152.43 | 0.375
p78 | 19.841 | 1.109
p79 | 50 | fixed
p80 | 25.939 | 0.311
p81 | 1862.7 | 30.678
p82 | 155.74 | 0.236
p83 | -16.35 | 1.617
p84 | 50 | fixed
p85 | -11.083 | 0.256
p86 | 1150 | 24.141
p87 | 337.135 | 0.137
p88 | 5.379 | 0.194
p89 | 50 | fixed
p90 | 14.179 | 0.293
p91 | 1164.44 | 8.898
[5 empty] | 1σ | 2σ
1 | Constant | 447.471 | 358.526 |  | (keV) | (keV)
2 | Mean | -232.378 | 0.25621
3 | Sigma | 0.24814 | 0.33922 |  | 1.6154 | 3.2308
1 | Constant | 443.396 | 355.162
2 | Mean | -220.369 | 0.25421
3 | Sigma | 0.24004 | 0.34096 |  | 1.5626 | 3.1253
1 | Constant | 448.762 | 331.038
2 | Mean | -182.82 | 0.2706
3 | Sigma | 0.24967 | 0.36323 |  | 1.6254 | 3.2507
1 | Constant | 445.299 | 352.73
2 | Mean | -162.426 | 0.27533
3 | Sigma | 0.24484 | 0.3706 |  | 1.5939 | 3.1878
1 | Constant | 448.693 | 359.615
2 | Mean | -126.78 | 0.26342
3 | Sigma | 0.24959 | 0.34907 |  | 1.6249 | 3.2497
1 | Constant | 37.9428 | 4.4954
2 | Mean | -100.091 | 0.036719
3 | Sigma | 0.41237 | 0.033264 |  | 2.6845 | 5.3691
1 | Constant | 1303.04 | 609.51
2 | Mean | -55.6248 | 0.16179
3 | Sigma | 0.24596 | 0.22363 |  | 1.6012 | 3.2024
1 | Constant | 1311.93 | 607.353
2 | Mean | -36.4196 | 0.16168
3 | Sigma | 0.24992 | 0.22104 |  | 1.627 | 3.2539
1 | Constant | 1296.56 | 606.664
2 | Mean | 10.3701 | 0.16025
3 | Sigma | 0.24118 | 0.22363 |  | 1.5701 | 3.1402
1 | Constant | 275.715 | 271.861
2 | Mean | 79.9786 | 0.34992
3 | Sigma | 0.24864 | 0.45468 |  | 1.6187 | 3.2373
1 | Constant | 276.201 | 269.809
2 | Mean | 109.98 | 0.34842
3 | Sigma | 0.24956 | 0.45348 |  | 1.6246 | 3.2493
1 | Constant | 19.2374 | 2.4345
2 | Mean | 145.8 | 0.069627
3 | Sigma | 0.72456 | 0.06514 |  | 4.7169 | 9.4338
1 | Constant | 276.523 | 261.194
2 | Mean | 172.381 | 0.34553
3 | Sigma | 0.25013 | 0.45 |  | 1.6283 | 3.2567
1 | Constant | 273.123 | 248.167
2 | Mean | 226.37 | 0.33864
3 | Sigma | 0.24098 | 0.44967 |  | 1.5688 | 3.1376
1 | Constant | 278.672 | 252.468
2 | Mean | 279.186 | 0.34049
3 | Sigma | 0.2533 | 0.44167 |  | 1.649 | 3.2979
1 | Constant | 274.059 | 272.96
2 | Mean | 300.774 | 0.34939
3 | Sigma | 0.24463 | 0.45779 |  | 1.5925 | 3.1851
1 | Constant | 274.304 | 272.769
2 | Mean | 316.375 | 0.34963
3 | Sigma | 0.24535 | 0.45753 |  | 1.5972 | 3.1944
1 | Constant | 277.683 | 243.613
2 | Mean | 348.783 | 0.33851
3 | Sigma | 0.25195 | 0.44234 |  | 1.6402 | 3.2804
1 | Constant | 277.873 | 241.899
2 | Mean | 370.384 | 0.33772
3 | Sigma | 0.25222 | 0.44141 |  | 1.642 | 3.2839

## Sheet9
run4028 |  |  | 800 channels
P0 | Error | P1 | Error | P2 | Error | N | Error in N
156 | 0.844 | -233.625 | 0.358 | 6 | 0.119 | 2346.2031 | 48.1837
37.372 | 4.322 | -219.771 | 0.865 | 5 | 0.213 | 468.3833 | 57.7206
79 | 3.197 | -185.642 | 0.288 | 5.5 | 0.246 | 1089.1295 | 65.6281
35 | 0.879 | -174 | 0.122 | 2 | 0.663 | 175.4639 | 58.3077
65 | 0.749 | -163.556 | 0.292 | 5 | 0.202 | 814.6538 | 34.2501
71 | 2.936 | -129.352 | 0.368 | 6 | 0.093 | 1067.8232 | 47.1829
76 | 1.311 | -103.307 | 0.444 | 5.399 | 0.62 | 1028.5141 | 119.3986
298 | 1.493 | -57.756 | 0.185 | 5 | 0.021 | 3734.8746 | 24.414
535 | 5.129 | -38.782 | 0.132 | 5.727 | 0.148 | 7680.6373 | 211.0712
142.278 | 10.166 | -27 | 0.654 | 6 | 0.085 | 2139.8274 | 155.8534
57.044 | 6.115 | -14 | 0.149 | 4.507 | 0.536 | 644.4157 | 103.1354
175 | 4.377 | 8.188 | 0.318 | 5 | 0.062 | 2193.2988 | 61.2752
40.137 | 7.189 | 18.477 | 0.734 | 3 | 0.032 | 301.8285 | 54.1535
49.301 | 5.58 | 64 | 0.153 | 5 | 0.177 | 617.8949 | 73.2911
237 | 1.347 | 77.794 | 0.221 | 5.226 | 0.253 | 3104.4112 | 151.0917
115 | 3.482 | 105 | 0.196 | 6 | 0.056 | 1729.5728 | 54.7662
122 | 5.3 | 144.213 | 0.189 | 6 | 0.039 | 1834.8511 | 80.6142
75 | 4.311 | 159.413 | 0.283 | 3 | 0.069 | 563.9911 | 34.9345
122 | 1.257 | 170 | 0.133 | 6 | 0.315 | 1834.8511 | 98.1588
40 | 1.285 | 187 | 0.247 | 6 | 0.14 | 601.5905 | 23.8942
120 | 1.426 | 204.979 | 0.223 | 4.5 | 0.037 | 1353.5787 | 19.4937
282.846 | 7.118 | 222.797 | 0.183 | 6 | 0.048 | 4253.9369 | 112.2398
53.515 | 9.318 | 235 | 3.075 | 3 | 0.504 | 402.428 | 97.4067
99.892 | 4.713 | 276.193 | 0.315 | 4.908 | 0.46 | 1228.9227 | 128.8578
120.033 | 3.124 | 286.919 | 0.345 | 5 | 0.143 | 1504.3418 | 58.2157
170 | 1.251 | 310.315 | 0.283 | 6 | 0.043 | 2556.7598 | 26.3571
165 | 1.658 | 324 | 0.055 | 4 | 0.024 | 1654.374 | 19.4572
442 | 12.574 | 347.91 | 0.155 | 6 | 0.126 | 6647.5754 | 234.929
195 | 4.97 | 358.619 | 0.194 | 1.5 | 0.058 | 733.1885 | 33.9064
515 | 6.093 | 367.126 | 0.147 | 4.5 | 0.021 | 5809.1086 | 73.6483
250 | 3.805 | 375.97 | 0.211 | 4.555 | 0.21 | 2854.5283 | 138.3227
180 | 2.96 | 393.248 | 0.333 | 6 | 0.143 | 2707.1574 | 78.2204

## Calib
| Needed Constants |  |  | Needed Masses |  |  |  |  | Beam |  |  | Energy lost by deutrons in Target |  | Energy lost by proton in Target
| e= | 1.6022e-19 | C |  | Type | Excess(keV) | Total | ∆m (KeV) | 2H: | 56 | MeV | 12C |  | 12C
| q= | 1 | e | Beam | 2H | 13135.7217 | 1876.1238 | 0.00011 | Energy Loss |  |  | KE | dE/dx(MeV/(atoms/cm2)) | KE | dE/dx(MeV/um)
| c= | 299792458 | m/s | Target | 12C | 0 | 11177.9287 | 0 | 2H in 12C | 0.01772 | MeV | 56 |  | 56
| 1 J = | 6241509740000 | MeV | Projectile | 1H | 7288.9706 | 938.783 | 9e-05 | Energy In: |  |  | 55.8 |  | 55.8
| 1 kg = | 5.6096e+29 | MeV/c^2 | Recoil | 13C | 3125.0087 | 12112.5478 | 9e-05 | 2H | 1932.1061 | MeV | 55.6 |  | 55.6
| u= | 931.4941 | MeV/c^2 | Target Thickness |  | a-Threshold |  |  | Momentum In |  |  | 55.4 |  | 55.4
| θ= | 0.5 | ° | 12C | 1mg/cm2 |  | MeV |  | 2H | 461.7287 | MeV/c | 55.2 |  | 55.2
| Cos(θ)= | 0.99996 | [6 empty] | Calibration factor |  |  | 55 |  | 55
[9 empty] | f= | 1 |  | 54.8 |  | 54.8
| a | -1.1454e-09 | ∆a | [5 empty] | ∆f= |  |  | 54.6 |  | 54.6
| b | -4.7483e-05 | ∆b | [8 empty] | 54.4 |  | 54.4
| c | 1.069 | ∆c | [8 empty] | 54.2 |  | 54.2
| Covariance Matrix | [10 empty] | 54 |  | 54
|  | ∆a | ∆b | ∆c |  |  | #REF! |  |  |  |  | 53.8 |  | 53.8
| ∆a | [10 empty] | 53.6 |  | 53.6
| ∆b | [10 empty] | 53.4 |  | 53.4
| ∆c | [10 empty] | 53.2 |  | 53.2
|  | 1.06902 - 0.0000474826 x - 1.14538*10^-9 x^2 | [9 empty] | 53 |  | 53
[12 empty] | 52.8 |  | 52.8
[12 empty] | 52.6 |  | 52.6
[12 empty] | 52.4 |  | 52.4
[12 empty] | 52.2 |  | 52.2
[12 empty] | 52 |  | 52
[12 empty] | 51.8 |  | 51.8
[12 empty] | 51.6 |  | 51.6
[12 empty] | 51.4 |  | 51.4
[12 empty] | 51.2 |  | 51.2
[12 empty] | 51 |  | 51
[12 empty] | 50.8 |  | 50.8
[12 empty] | 50.6 |  | 50.6
[12 empty] | 50.4 |  | 50.4
[12 empty] | 50.2 |  | 50.2
[12 empty] | 50 |  | 50
[12 empty] | 49.8 |  | 49.8
[12 empty] | 49.6 |  | 49.6
| Channel | (∆x) | ∆xfit | ∆xstatistical | Bρ | ∆Bρfit2 | ∆Bρpos | ∆Bρfinal | ∆Ein | KE1 | ∆KE (MeV) | γ | β | p | ∆p (MeV/c) | Proj Eloss (22Ne) | KE2 | Proj Eloss (Aramid) | Final Proj Eloss | ∆p_in | E_out | ∆E_out | p_out | ∆p_out | P*P | Ex(cal) | Ex Errors (keV) | Ex(NNDC) | Res Diff (keV)
Known States of 13C
Anlge(deg) | State(MeV) | KE1 (MeV) | KE1 + ∆Ex (MeV) | Proj Eloss (1H in 12C) (MeV) | KE2 | Proj Eloss (Aramid) | Final Proj Eloss |  | Real KE | Real KE+∆Ex | Bρ (Real KE) | Bρ(Real KE+∆Ex) | Error in Bρ | Channel | (∆x)
0.5 | 3.0894 | 54.8664 | 54.8664 | 0.01038 | 54.8561 |  | 0.01038 |  | 54.8561 | 54.8561 | 1.086 | 1.086 | 2.1276e-08 | -361.397 | 0.33031 | 1.06902 - 0.0000474826 x - 1.14538*10^-9 x^2
| 3.6845 | 54.2501 | 54.2501 | 0.01048 | 54.2396 |  | 0.01048 |  | 54.2396 | 54.2396 | 1.0797 | 1.0797 |  | -227.084 | 0.7439
| 3.8538 | 54.0746 | 54.0746 | 0.01051 | 54.0641 |  | 0.01051 |  | 54.0641 | 54.0641 | 1.0779 | 1.0779 |  | -188.855 | 0.52881
5 | 3.0894 | 54.818 | 54.818 | 0.01039 | 54.8077 |  | 0.01039 |  | 54.8077 | 54.8077 | 1.0855 | 1.0855 | 2.1285e-08 | -351.78 | 0.30782
| 3.6845 | 54.2019 | 54.2019 | 0.01049 | 54.1914 |  | 0.01049 |  | 54.1914 | 54.1914 | 1.0792 | 1.0792 |  | -217.867 | 0.26325
| 3.8538 | 54.0266 | 54.0266 | 0.01052 | 54.016 |  | 0.01052 |  | 54.016 | 54.016 | 1.0775 | 1.0775 |  | -179.79 | 0.90865
10 | 3.0894 | 54.672 | 54.672 | 0.01041 | 54.6616 |  | 0.01041 |  | 54.6616 | 54.6616 | 1.0841 | 1.0841 | 2.1311e-08 | -321.767 | 0.33025
| 3.6845 | 54.0567 | 54.0567 | 0.01051 | 54.0462 |  | 0.01051 |  | 54.0462 | 54.0462 | 1.0778 | 1.0778 | 2.0397e-08 | -187.95 | 0.38051
| 3.8538 | 53.8815 | 53.8815 | 0.01054 | 53.871 |  | 0.01054 |  | 53.871 | 53.871 | 1.076 | 1.076 |  | -149.896 | 0.75675
15 | 3.0894 | 54.4307 | 54.4307 | 0.01045 | 54.4203 |  | 0.01045 |  | 54.4203 | 54.4203 | 1.0816 | 1.0816 |  | -268.675 | 0.79146
| 3.6845 | 53.8166 | 53.8166 | 0.01055 | 53.8061 |  | 0.01055 |  | 53.8061 | 53.8061 | 1.0753 | 1.0753 |  | -135.11 | 0.34854
| 3.8538 | 53.6418 | 53.6418 | 0.01058 | 53.6312 |  | 0.01058 |  | 53.6312 | 53.6313 | 1.0735 | 1.0735 |  | -97.1287 | 0.36163
0.52584
20 | 3.0894 | 54.0972 | 54.0972 | 0.01051 | 54.0867 |  | 0.01051 |  | 54.0867 | 54.0867 | 1.0782 | 1.0782 |  | -199.695 | 0.39267
| 3.6845 | 53.4848 | 53.4848 | 0.01061 | 53.4742 |  | 0.01061 |  | 53.4742 | 53.4742 | 1.0719 | 1.0719 |  | -66.9755 | 0.66458
| 3.8538 | 53.3106 | 53.3106 | 0.01064 | 53.2999 |  | 0.01064 |  | 53.2999 | 53.2999 | 1.0701 | 1.0701 |  | -29.2436 | 0.5662
25 | 3.0894 | 53.6756 | 53.6756 | 0.01058 | 53.6651 |  | 0.01058 |  | 53.6651 | 53.6651 | 1.0738 | 1.0738 |  | -111.357
| 3.6845 | 53.0655 | 53.0655 | 0.01068 | 53.0548 |  | 0.01068 |  | 53.0548 | 53.0548 | 1.0676 | 1.0676 |  | 20.7758
| 3.8538 | 52.8918 | 52.8918 | 0.0107 | 52.8811 |  | 0.0107 |  | 52.8811 | 52.8811 | 1.0658 | 1.0658 |  | 58.2596
30 | 3.0894 | 53.1713 | 53.1713 | 0.01066 | 53.1606 |  | 0.01066 |  | 53.1606 | 53.1606 | 1.0686 | 1.0686 |  | -4.2792
| 3.6845 | 52.5638 | 52.5638 | 0.01076 | 52.553 |  | 0.01076 |  | 52.553 | 52.553 | 1.0624 | 1.0624 |  | 126.858
| 3.8538 | 52.3909 | 52.3909 | 0.01079 | 52.3801 |  | 0.01079 |  | 52.3801 | 52.3801 | 1.0606 | 1.0606 |  | 163.971
35 | 3.0894 | 52.5902 | 52.5902 | 0.01075 | 52.5794 |  | 0.01075 |  | 52.5794 | 52.5794 | 1.0626 | 1.0626 |  | 117.067
| 3.6845 | 51.9858 | 51.9859 | 0.01085 | 51.975 |  | 0.01085 |  | 51.975 | 51.975 | 1.0563 | 1.0563 |  | 247.103
| 3.8538 | 51.8138 | 51.8138 | 0.01088 | 51.803 |  | 0.01088 |  | 51.803 | 51.803 | 1.0545 | 1.0545 |  | 284.082
40 | 3.0894 | 51.9394 | 51.9394 | 0.01086 | 51.9285 |  | 0.01086 |  | 51.9285 | 51.9285 | 1.0559 | 1.0559 |  | 252.708
| 3.6845 | 51.3386 | 51.3386 | 0.01096 | 51.3276 |  | 0.01096 |  | 51.3276 | 51.3276 | 1.0496 | 1.0496 |  | 381.449
| 3.8538 | 51.1676 | 51.1676 | 0.01098 | 51.1566 |  | 0.01098 |  | 51.1566 | 51.1566 | 1.0478 | 1.0478 |  | 417.836

## Sheet6
{ | -400.691 | , | 1.1643 | } | , | -400.6 | 1.8087 | 1.1643
{ | -181.612 | , | 1.1533 | } | , | -181.4 | 2.9383 | 1.1533
{ | 12.3955 | , | 1.1434 | } | , | 12.6 | 3.9415 | 1.1434
{ | 184.39 | , | 1.1346 | } | , | 184.2 | 4.8351 | 1.1346
{ | 197.105 | , | 1.1339 | } | , | 197.4 | 4.9013 | 1.1339
{ | 271.915 | , | 1.13 | } | , | 272.2 | 5.2917 | 1.13
{ | 307.048 | , | 1.1282 | } | , | 307.4 | 5.4761 | 1.1282
{ | 430.729 | , | 1.1217 | } | , | 431.4 | 6.1255 | 1.1217
{ | 54.4 | , | 0.01599 | } | , | channel | level | bp
{ | 54.2 | , | 0.01604 | } | ,
{ | 54 | , | 0.01609 | } | ,
{ | 53.8 | , | 0.01614 | } | ,
{ | 53.6 | , | 0.01619 | } | ,
{ | 53.4 | , | 0.01624 | } | ,
{ | 53.2 | , | 0.01629 | } | ,
{ | 53 | , | 0.01634 | } | ,
{ | 52.8 | , | 0.01639 | } | ,
{ | 52.6 | , | 0.01644 | } | ,
{ | 52.4 | , | 0.01649 | } | ,
{ | 52.2 | , | 0.01654 | } | ,
{ | 52 | , | 0.01659 | } | ,
{ | 51.8 | , | 0.01664 | } | ,
{ | 51.6 | , | 0.01669 | } | ,
{ | 51.4 | , | 0.01674 | } | ,
{ | 51.2 | , | 0.01678 | } | ,
{ | 51 | , | 0.01683 | } | ,
{ | 50.8 | , | 0.01688 | } | ,
{ | 50.6 | , | 0.01693 | } | ,
{ | 50.4 | , | 0.01698 | } | ,
{ | 50.2 | , | 0.01703 | } | ,
{ | 50 | , | 0.01708 | } | ,
{ | 49.8 | , | 0.01714 | } | ,
{ | 49.6 | , | 0.0172 | }