## 26Mg_data
Well-Known 26Mg states |  | GR2
DATA | RUN6032
(d,p)
| Needed Constants |  |  | Needed Masses |  |  |  |  | Beam |  |  | Energy lost by deutrons in Target |  | Energy lost by proton in Target
| e= | 1.6022e-19 | C |  | Type | Excess(keV) | Total | ∆m (KeV) | 2H | 56 | MeV | 24Mg |  | 24Mg
| q= | 1 | e | Beam | 2H | 13135.7217 | 1876.1238 | 0.00011 | Energy Loss |  |  | KE | dE/dx(MeV/(mg/cm2)) | KE | dE/dx(MeV/(mg/cm2))
| c= | 299792458 | m/s | Target | 25Mg | -13192.771 | 23274.1588 | 0.047 | 2H in 25Mg | 0.10328 | MeV | 56 | 0.01563 | 56
| 1 J = | 6241509740000 | MeV | Projectile | 1H | 7288.9706 | 938.783 | 9e-05 | Energy In: |  |  | 55.8 | 0.01567 | 55.8
| 1 kg = | 5.6096e+29 | MeV/c^2 | Recoil | 26Mg | -16214.546 | 24202.631 | 0.03 | 2H | 1932.0206 | MeV | 55.6 | 0.01572 | 55.6
| u= | 931.4941 | MeV/c^2 | Target Thickness |  | a-Threshold |  |  | Momentum In |  |  | 55.4 | 0.01576 | 55.4
| θ= | 0.5 | ° | 25Mg | 1mg/cm2 *97.8% |  | MeV |  | 2H | 461.3706 | MeV/c | 55.2 | 0.0158 | 55.2
| Cos(θ)= | 0.99996 | [6 empty] | Calibration factor |  |  | 55 | 0.01584 | 55
[9 empty] | f= | 1 |  | 54.8 | 0.01589 | 54.8
| a | 1.3425e-09 | ∆a | [5 empty] | ∆f= |  |  | 54.6 | 0.01594 | 54.6
| b | -4.6971e-05 | ∆b | [8 empty] | 54.4 | 0.01599 | 54.4
| c | 1.1052 | ∆c | [8 empty] | 54.2 | 0.01604 | 54.2
| Covariance Matrix | [10 empty] | 54 | 0.01609 | 54
|  | ∆a | ∆b | ∆c | [7 empty] | 53.8 | 0.01614 | 53.8
| ∆a | [10 empty] | 53.6 | 0.01619 | 53.6
| ∆b | [10 empty] | 53.4 | 0.01624 | 53.4
| ∆c | [10 empty] | 53.2 | 0.01629 | 53.2
[12 empty] | 53 | 0.01634 | 53
[12 empty] | 52.8 | 0.01639 | 52.8
[12 empty] | 52.6 |  | 52.6
[12 empty] | 52.4 |  | 52.4
[12 empty] | 52.2 |  | 52.2
[12 empty] | 52 |  | 52
[12 empty] | 51.8 |  | 51.8
[12 empty] | 51.6 |  | 51.6
[12 empty] | 51.4 |  | 51.4
[12 empty] | 51.2 |  | 51.2
[12 empty] | 51 |  | 51
[12 empty] | 50.8 |  | 50.8
[12 empty] | 50.6 |  | 50.6
[12 empty] | 50.4 |  | 50.4
[12 empty] | 50.2 |  | 50.2
[12 empty] | 50 |  | 50
[12 empty] | 49.8 |  | 49.8
[12 empty] | 49.6 |  | 49.6
| Channel | (∆x) | ∆xfit | ∆xstatistical | Bρ | ∆Bρfit2 | ∆Bρpos | ∆Bρfinal | ∆Ein | KE1 | ∆KE (MeV) | γ | β | p | ∆p (MeV/c) | Proj Eloss (25Mg) | KE2 | Proj Eloss (Aramid) | Final Proj Eloss | ∆p_in | E_out | ∆E_out | p_out | ∆p_out | P*P | Ex(cal) | Ex Errors (keV) | Ex(NNDC) | Res Diff (keV)
| -521.369 |  |  |  | 1.13 |  |  |  |  | 59.2563 |  | 1.0631 | 0.33944 | 338.7757 |  | 0.0079482 | 59.2484 |  | 0.0079482 |  | 998.0473 | 0.00079932 | 338.7992 | 0.0023678 | 586018619.5002 | 5.1904 |  | 5.2917 | -101.327
| -483.252 |  |  |  | 1.1282 |  |  |  |  | 59.069 |  | 1.0629 | 0.33895 | 338.2236 |  | 0.0080607 | 59.061 |  | 0.0080607 |  | 997.8601 | 0.0008105 | 338.2474 | 0.0024041 | 586027546.4296 | 5.3748 |  | 5.4761 | -101.3166 | 5.52
| -347.94 |  |  |  | 1.1217 |  |  |  |  | 58.4096 |  | 1.0622 | 0.33722 | 336.2729 |  | 0.0081604 | 58.4014 |  | 0.0081604 |  | 997.2007 | 0.00082043 | 336.2971 | 0.0024457 | 586058988.5321 | 6.0242 |  | 6.1255 | -101.2799
| -191.878 |  |  |  | 1.1142 |  |  |  |  | 57.6593 |  | 1.0614 | 0.33523 | 334.0414 |  |  | 57.6593 |  |  |  | 996.4423 |  | 334.0414 | 0.00025293 | 586095142.5412 | 6.7709 |  | 6.8764 | -105.5149 | 5.7493
| -109.14 |  |  |  | 1.1103 |  |  |  |  | 57.2659 |  | 1.061 | 0.33419 | 332.8663 |  |  | 57.2659 |  |  |  | 996.049 |  | 332.8663 | 0.00025383 | 586113886.4256 | 7.158 |  | 7.2614 | -103.368
| -93.339 |  |  |  | 1.1096 |  |  |  |  | 57.1912 |  | 1.0609 | 0.33399 | 332.6425 |  |  | 57.1912 |  |  |  | 995.9742 |  | 332.6425 | 0.000254 | 586117449.0329 | 7.2316 |  | 7.3489 | -117.2703
| -53.9562 |  |  |  | 1.1077 |  |  |  |  | 57.0053 |  | 1.0607 | 0.33349 | 332.0856 |  |  | 57.0053 |  |  |  | 995.7883 |  | 332.0856 | 0.00025442 | 586126304.8612 | 7.4145 |  |  | 7414.4961
| -25.7257 |  |  |  | 1.1064 |  |  |  |  | 56.8725 |  | 1.0606 | 0.33313 | 331.6872 |  |  | 56.8725 |  |  |  | 995.6555 |  | 331.6872 | 0.00025473 | 586132632.144 | 7.5452 |  |  | 7545.1705
| 3.4996 |  |  |  | 1.105 |  |  |  |  | 56.7354 |  | 1.0604 | 0.33277 | 331.2754 |  |  | 56.7354 |  |  |  | 995.5184 |  | 331.2754 | 0.00025505 | 586139164.1378 | 7.6801 |  |  | 7680.072
| 30.9986 |  |  |  | 1.1037 |  |  |  |  | 56.6067 |  | 1.0603 | 0.33242 | 330.8885 |  |  | 56.6067 |  |  |  | 995.3898 |  | 330.8885 |  | 586145293.4024 | 7.8067
| 79.0166 |  |  |  | 1.1015 |  |  |  |  | 56.3829 |  | 1.0601 | 0.33182 | 330.2145 |  |  | 56.3829 |  |  |  | 995.1659 |  | 330.2145 |  | 586155956.9045 | 8.0269
| 92.4099 |  |  |  | 1.1009 |  |  |  |  | 56.3206 |  | 1.06 | 0.33165 | 330.0268 |  |  | 56.3206 |  |  |  | 995.1037 |  | 330.0268 |  | 586158922.3134 | 8.0881
| 186.208 |  |  |  | 1.0965 |  |  |  |  | 55.8868 |  | 1.0595 | 0.33048 | 328.7165 |  |  | 55.8868 |  |  |  | 994.6699 |  | 328.7165 |  | 586179581.9329 | 8.5148
| 226.987 |  |  |  | 1.0946 |  |  |  |  | 55.6994 |  | 1.0593 | 0.32997 | 328.1491 |  |  | 55.6994 |  |  |  | 994.4825 |  | 328.1491 |  | 586188504.8909 | 8.6991
| 257.205 |  |  |  | 1.0932 |  |  |  |  | 55.5611 |  | 1.0592 | 0.32959 | 327.7294 |  |  | 55.5611 |  |  |  | 994.3441 |  | 327.7294 |  | 586195094.0367 | 8.8351
| 281.105 |  |  |  | 1.0921 |  |  |  |  | 55.4519 |  | 1.0591 | 0.3293 | 327.3981 |  |  | 55.4519 |  |  |  | 994.2349 |  | 327.3981 |  | 586200291.7223 | 8.9425
| 313.066 |  |  |  | 1.0906 |  |  |  |  | 55.3063 |  | 1.0589 | 0.3289 | 326.9556 |  |  | 55.3063 |  |  |  | 994.0893 |  | 326.9556 |  | 586207223.4758 | 9.0856
| 363.529 |  |  |  | 1.0883 |  |  |  |  | 55.0773 |  | 1.0587 | 0.32827 | 326.2588 |  |  | 55.0773 |  |  |  | 993.8603 |  | 326.2588 |  | 586218123.7901 | 9.3107
Known States of 26Mg
Anlge(deg) | State(MeV) | KE1 (MeV) | KE1 + ∆Ex (MeV) | Proj Eloss (1H in 25Mg) (MeV) | KE2 | Proj Eloss (Aramid) | Final Proj Eloss |  | Real KE | Real KE+∆Ex | Bρ (Real KE) | Bρ(Real KE+∆Ex) | Error in Bρ | Channel | (∆x) | -521.369 | 1.10518 - 0.000046971 x + 1.34251*10^-9 x^2
0.5 | 5.2917 | 59.264 | 59.2641 | 0.0079482 | 59.2561 |  | 0.0079482 |  | 59.2561 | 59.2561 | 1.13 | 1.13 | 3.1446e-07 | -521.369 |  | -483.252
| 5.4761 | 59.0768 | 59.0769 | 0.0080607 | 59.0688 |  | 0.0080607 |  | 59.0688 | 59.0688 | 1.1282 | 1.1282 |  | -483.252 |  | -347.94
| 6.1255 | 58.4175 | 58.4175 | 0.0081604 | 58.4093 |  | 0.0081604 |  | 58.4093 | 58.4093 | 1.1217 | 1.1217 |  | -347.94 |  | -191.878
-109.14
-93.339
-53.9562
-25.7257
3.4996
30.9986
79.0166
92.4099
186.208
226.987
257.205
281.105
313.066
363.529

## 25Mg_data
Check the 25Mg levels
DATA | RUN6025
(d,p)
| Needed Constants |  |  | Needed Masses |  |  |  |  | Beam |  |  | Energy lost by deutrons in Target |  | Energy lost by proton in Target
| e= | 1.6022e-19 | C |  | Type | Excess(keV) | Total | ∆m (KeV) | 2H: | 56 | MeV | 24Mg |  | 24Mg
| q= | 1 | e | Beam | 2H | 13135.7217 | 1876.1238 | 0.00011 | Energy Loss |  |  | KE | dE/dx(MeV/(mg/cm2)) | KE | dE/dx(MeV/(mg/cm2))
| c= | 299792458 | m/s | Target | 24Mg | -13933.569 | 22341.9239 | 0.013 | 2H in 24Mg |  | MeV | 56 | 0.01563 | 56
| 1 J = | 6241509740000 | MeV | Projectile | 1H | 7288.9706 | 938.783 | 9e-05 | Energy In: |  |  | 55.8 | 0.01567 | 55.8
| 1 kg = | 5.6096e+29 | MeV/c^2 | Recoil | 25Mg | -13192.771 | 23274.1588 | 0.047 | 2H | 1932.1238 | MeV | 55.6 | 0.01572 | 55.6
| u= | 931.4941 | MeV/c^2 | Target Thickness |  | a-Threshold |  |  | Momentum In |  |  | 55.4 | 0.01576 | 55.4
| θ= | 0.5 | ° | 24Mg | 1.2mg/cm2 |  | MeV |  | 2H | 461.8028 | MeV/c | 55.2 | 0.0158 | 55.2
| Cos(θ)= | 0.99996 | [6 empty] | Calibration factor |  |  | 55 | 0.01584 | 55
[9 empty] | f= | 1 |  | 54.8 | 0.01589 | 54.8
| a | 1.3425e-09 | ∆a | [5 empty] | ∆f= |  |  | 54.6 | 0.01594 | 54.6
| b | -4.6971e-05 | ∆b | [8 empty] | 54.4 | 0.01599 | 54.4
| c | 1.1052 | ∆c | [8 empty] | 54.2 | 0.01604 | 54.2
| Covariance Matrix | [10 empty] | 54 | 0.01609 | 54
|  | ∆a | ∆b | ∆c |  |  | #REF! |  |  |  |  | 53.8 | 0.01614 | 53.8
| ∆a | [10 empty] | 53.6 | 0.01619 | 53.6
| ∆b | [10 empty] | 53.4 | 0.01624 | 53.4
| ∆c | [10 empty] | 53.2 | 0.01629 | 53.2
[12 empty] | 53 | 0.01634 | 53
[12 empty] | 52.8 | 0.01639 | 52.8
[12 empty] | 52.6 |  | 52.6
[12 empty] | 52.4 |  | 52.4
[12 empty] | 52.2 |  | 52.2
[12 empty] | 52 |  | 52
[12 empty] | 51.8 |  | 51.8
[12 empty] | 51.6 |  | 51.6
[12 empty] | 51.4 |  | 51.4
[12 empty] | 51.2 |  | 51.2
[12 empty] | 51 |  | 51
[12 empty] | 50.8 |  | 50.8
[12 empty] | 50.6 |  | 50.6 |  |  |  | 0.010279
[12 empty] | 50.4 |  | 50.4 |  |  |  | 0.010352
[12 empty] | 50.2 |  | 50.2 |  |  |  | 0.010405
[12 empty] | 50 |  | 50 |  |  |  | 0.010638
[12 empty] | 49.8 |  | 49.8 |  |  |  | 0.010673
[12 empty] | 49.6 |  | 49.6
|  | 25mg states | 24Mg(d,p)25Mg | [17 empty] | 这里最后一项是“+”，但是很不可理，所以我改成“-”
| Channel | (∆x) | ∆xfit | ∆xstatistical | Bρ | ∆Bρfit2 | ∆Bρpos | ∆Bρfinal | ∆Ein | KE1 | ∆KE (MeV) | γ | β | p | ∆p (MeV/c) | Proj Eloss (22Ne) | KE2 | Proj Eloss (Aramid) | Final Proj Eloss | ∆p_in | E_out | ∆E_out | p_out | ∆p_out | P*P | Ex(cal) | Ex Errors (keV) | Ex(NNDC) | Res Diff (keV)
| -20.1939 |  |  |  | 1.1061 |  |  |  |  | 56.8465 |  | 1.0606 | 0.33306 | 331.6092 |  | 0.010279 | 56.8363 |  | 0.010279 | 0.00044689 | 995.6398 | 0.0010314 | 331.64 | 0.003107 | 541867320.2151 | 3.885 |  | 0 | 3884.9829
| 92.9261 |  |  |  | 1.1008 |  |  |  |  | 56.3182 |  | 1.06 | 0.33164 | 330.0196 |  | 0.010352 | 56.3079 |  | 0.010352 | 0.00044689 | 995.1116 | 0.0010387 | 330.0508 | 0.0031422 | 541891497.2811 | 4.4043 |  | 0.58505 | 3819.2426
| 168.075 |  |  |  | 1.0973 |  |  |  |  | 55.9704 |  | 1.0596 | 0.3307 | 328.9693 |  | 0.010405 | 55.96 |  | 0.010405 | 0.00044689 | 994.7638 | 0.001044 | 329.0007 | 0.003167 | 541907411.8119 | 4.7461 |  | 0.97476 | 3771.3571
| 471.773 |  |  |  | 1.0833 |  |  |  |  | 54.5899 |  | 1.0581 | 0.32694 | 324.7709 |  | 0.010638 | 54.5792 |  | 0.010638 | 0.00044689 | 993.3835 | 0.0010672 | 324.8035 | 0.0032743 | 541970544.91 | 6.1021 |  | 2.5634 | 3538.7288
| 516.933 |  |  |  | 1.0813 |  |  |  |  | 54.388 |  | 1.0579 | 0.32638 | 324.153 |  | 0.010673 | 54.3773 |  | 0.010673 | 0.00044689 | 993.1817 | 0.0010707 | 324.1857 | 0.0032904 | 541979772.5746 | 6.3003 |  | 2.8015 | 3498.8144

## 12C_data
Check the 12C levels
DATA | RUN6029 | (10mins)
(d,p)
| Needed Constants |  |  | Needed Masses |  |  |  |  | Beam |  |  | Energy lost by deutrons in Target |  | Energy lost by proton in Target
| e= | 1.6022e-19 | C |  | Type | Excess(keV) | Total | ∆m (KeV) | 2H: | 56 | MeV | 24Mg |  | 24Mg
| q= | 1 | e | Beam | 2H | 13135.7217 | 1876.1238 | 0.00011 | Energy Loss |  |  | KE | dE/dx(MeV/(mg/cm2)) | KE | dE/dx(MeV/(mg/cm2))
| c= | 299792458 | m/s | Target | 12C | 0 | 22355.8575 | 0 | 2H in 12C |  | MeV | 56 | 0.01563 | 56
| 1 J = | 6241509740000 | MeV | Projectile | 1H | 7288.9706 | 938.783 | 9e-05 | Energy In: |  |  | 55.8 | 0.01567 | 55.8
| 1 kg = | 5.6096e+29 | MeV/c^2 | Recoil | 13C | 3125.0087 | 23290.4765 | 0.00021 | 2H | 1932.1238 | MeV | 55.6 | 0.01572 | 55.6
| u= | 931.4941 | MeV/c^2 | Target Thickness |  | a-Threshold |  |  | Momentum In |  |  | 55.4 | 0.01576 | 55.4
| θ= | 0.5 | ° | Carbon | 1mg/cm2 |  | MeV |  | 2H | 461.8028 | MeV/c | 55.2 | 0.0158 | 55.2
| Cos(θ)= | 0.99996 | [6 empty] | Calibration factor |  |  | 55 | 0.01584 | 55
[9 empty] | f= | 1 |  | 54.8 | 0.01589 | 54.8
| a | 1.3425e-09 | ∆a | [5 empty] | ∆f= |  |  | 54.6 | 0.01594 | 54.6
| b | -4.6971e-05 | ∆b | [8 empty] | 54.4 | 0.01599 | 54.4
| c | 1.1052 | ∆c | [8 empty] | 54.2 | 0.01604 | 54.2
| Covariance Matrix | [10 empty] | 54 | 0.01609 | 54
|  | ∆a | ∆b | ∆c | [7 empty] | 53.8 | 0.01614 | 53.8
| ∆a | [10 empty] | 53.6 | 0.01619 | 53.6
| ∆b | [10 empty] | 53.4 | 0.01624 | 53.4
| ∆c | [10 empty] | 53.2 | 0.01629 | 53.2
[12 empty] | 53 | 0.01634 | 53
[12 empty] | 52.8 | 0.01639 | 52.8
[12 empty] | 52.6 |  | 52.6
[12 empty] | 52.4 |  | 52.4
[12 empty] | 52.2 |  | 52.2
[12 empty] | 52 |  | 52
[12 empty] | 51.8 |  | 51.8
[12 empty] | 51.6 |  | 51.6
[12 empty] | 51.4 |  | 51.4
[12 empty] | 51.2 |  | 51.2
[12 empty] | 51 |  | 51
[12 empty] | 50.8 |  | 50.8
[12 empty] | 50.6 |  | 50.6 |  |  |  | 0.010279
[12 empty] | 50.4 |  | 50.4 |  |  |  | 0.010352
[12 empty] | 50.2 |  | 50.2 |  |  |  | 0.010405
[12 empty] | 50 |  | 50 |  |  |  | 0.010638
[12 empty] | 49.8 |  | 49.8 |  |  |  | 0.010673
[12 empty] | 49.6 |  | 49.6
|  | 13C states | 12C(d,p)13C | [17 empty] | 这里最后一项是“+”，但是很不可理，所以我改成“-”
| Channel | (∆x) | ∆xfit | ∆xstatistical | Bρ | ∆Bρfit2 | ∆Bρpos | ∆Bρfinal | ∆Ein | KE1 | ∆KE (MeV) | γ | β | p | ∆p (MeV/c) | Proj Eloss (22Ne) | KE2 | Proj Eloss (Aramid) | Final Proj Eloss | ∆p_in | E_out | ∆E_out | p_out | ∆p_out | P*P | Ex(cal) | Ex Errors (keV) | Ex(NNDC) | Res Diff (keV)
| -275.673 |  |  |  | 1.1182 |  |  |  |  | 58.0607 |  | 1.0618 | 0.3363 | 335.2371 |  | 0.009941 | 58.0508 | - | 0.009941 | 0.00044689 | 996.8537 | 0.00099771 | 335.2667 | 0.0029772 | 542460601.1179 | 0.30708 |  | 0 | 307.0752
| 372.873 |  |  |  | 1.0879 |  |  |  |  | 55.035 |  | 1.0586 | 0.32816 | 326.13 |  | 0.01036 | 55.0247 | - | 0.01036 | 0.00044689 | 993.8284 | 0.0010395 | 326.1615 | 0.0031779 | 542599148.5996 | 3.2812 |  | 3.0894 | 191.7407
| 496.16 |  |  |  | 1.0822 |  |  |  |  | 54.4808 |  | 1.058 | 0.32664 | 324.437 |  | 0.01045 | 54.4703 | - | 0.01045 | 0.00044689 | 993.2742 | 0.0010485 | 324.469 | 0.0032201 | 542624505.2139 | 3.8255 |  | 3.6845 | 140.9495
| 530.727 |  |  |  | 1.0806 |  |  |  |  | 54.3265 |  | 1.0579 | 0.32621 | 323.9646 |  | 0.01047 | 54.3161 | - | 0.01047 | 0.00044689 | 993.12 | 0.0010505 | 323.9966 | 0.0032304 | 542631559.6609 | 3.9769 |  | 3.8538 | 123.069

## Mylar_data
Check the 16O levels
DATA | RUN6030 | (short)
(d,p)
| Needed Constants |  |  | Needed Masses |  |  |  |  | Beam |  |  | Energy lost by deutrons in Target |  | Energy lost by proton in Target
| e= | 1.6022e-19 | C |  | Type | Excess(keV) | Total | ∆m (KeV) | 2H: | 56 | MeV | 24Mg |  | 24Mg
| q= | 1 | e | Beam | 2H | 13135.7217 | 1876.1238 | 0.00011 | Energy Loss |  |  | KE | dE/dx(MeV/(mg/cm2)) | KE | dE/dx(MeV/(mg/cm2))
| c= | 299792458 | m/s | Target | 16O | -4737.0014 | 22351.1205 | 0.00016 | 2H in 16O |  | MeV | 56 | 0.01563 | 56
| 1 J = | 6241509740000 | MeV | Projectile | 1H | 7288.9706 | 938.783 | 9e-05 | Energy In: |  |  | 55.8 | 0.01567 | 55.8
| 1 kg = | 5.6096e+29 | MeV/c^2 | Recoil | 17O | -808.7636 | 23286.5428 | 0.00064 | 2H | 1932.1238 | MeV | 55.6 | 0.01572 | 55.6
| u= | 931.4941 | MeV/c^2 | Target Thickness |  | a-Threshold |  |  | Momentum In |  |  | 55.4 | 0.01576 | 55.4
| θ= | 0.5 | ° | Mylar | mg/cm2 |  | MeV |  | 2H | 461.8028 | MeV/c | 55.2 | 0.0158 | 55.2
| Cos(θ)= | 0.99996 | [6 empty] | Calibration factor |  |  | 55 | 0.01584 | 55
[9 empty] | f= | 1 |  | 54.8 | 0.01589 | 54.8
| a | 1.3425e-09 | ∆a | [5 empty] | ∆f= |  |  | 54.6 | 0.01594 | 54.6
| b | -4.6971e-05 | ∆b | [8 empty] | 54.4 | 0.01599 | 54.4
| c | 1.1052 | ∆c | [8 empty] | 54.2 | 0.01604 | 54.2
| Covariance Matrix | [10 empty] | 54 | 0.01609 | 54
|  | ∆a | ∆b | ∆c |  |  | #REF! |  |  |  |  | 53.8 | 0.01614 | 53.8
| ∆a | [10 empty] | 53.6 | 0.01619 | 53.6
| ∆b | [10 empty] | 53.4 | 0.01624 | 53.4
| ∆c | [10 empty] | 53.2 | 0.01629 | 53.2
[12 empty] | 53 | 0.01634 | 53
[12 empty] | 52.8 | 0.01639 | 52.8
[12 empty] | 52.6 |  | 52.6
[12 empty] | 52.4 |  | 52.4
[12 empty] | 52.2 |  | 52.2
[12 empty] | 52 |  | 52
[12 empty] | 51.8 |  | 51.8
[12 empty] | 51.6 |  | 51.6
[12 empty] | 51.4 |  | 51.4
[12 empty] | 51.2 |  | 51.2
[12 empty] | 51 |  | 51
[12 empty] | 50.8 |  | 50.8
[12 empty] | 50.6 |  | 50.6 |  |  |  | 0.010279
[12 empty] | 50.4 |  | 50.4 |  |  |  | 0.010352
[12 empty] | 50.2 |  | 50.2 |  |  |  | 0.010405
[12 empty] | 50 |  | 50 |  |  |  | 0.010638
[12 empty] | 49.8 |  | 49.8 |  |  |  | 0.010673
[12 empty] | 49.6 |  | 49.6
|  | 17O states | 16O(d,p)17O | [17 empty] | 这里最后一项是“+”，但是很不可理，所以我改成“-”
| Channel | (∆x) | ∆xfit | ∆xstatistical | Bρ | ∆Bρfit2 | ∆Bρpos | ∆Bρfinal | ∆Ein | KE1 | ∆KE (MeV) | γ | β | p | ∆p (MeV/c) | Proj Eloss (22Ne) | KE2 | Proj Eloss (Aramid) | Final Proj Eloss | ∆p_in | E_out | ∆E_out | p_out | ∆p_out | P*P | Ex(cal) | Ex Errors (keV) | Ex(NNDC) | Res Diff (keV)
13C | -276.513 |  |  |  | 1.1183 |  |  |  |  | 58.0648 |  | 1.0619 | 0.33631 | 335.2492 |  |  | 58.0648 |  | 0 | 0.00044689 | 996.8478 | 8.4758e-05 | 335.2492 | 0.00035641 | 542240233.7019 | -0.49042
17O | -140.078 |  |  |  | 1.1118 |  |  |  |  | 57.4127 |  | 1.0612 | 0.33458 | 333.3051 |  | 0.00975 | 57.4029 |  | 0.00975 | 0.00044689 | 996.2054 | 0.00097868 | 333.3342 | 0.0029359 | 542269663.4354 | 0.14149 |  | 0 | 141.4902
17O | 42.0369 |  |  |  | 1.1032 |  |  |  |  | 56.5552 |  | 1.0602 | 0.33228 | 330.7334 |  | 0.009864 | 56.5453 |  | 0.009864 | 0.00044689 | 995.3481 | 0.00099005 | 330.7631 | 0.0029902 | 542308927.4093 | 0.98453 |  | 0.87073 | 113.8013
13C | 372.283 |  |  |  | 1.0879 |  |  |  |  | 55.0377 |  | 1.0586 | 0.32817 | 326.1381 |  |  | 55.0377 |  | 0 | 0.00044689 | 993.8207 | 8.5016e-05 | 326.1381 | 0.00036637 | 542378834.081 | 2.4854
13C | 495.462 |  |  |  | 1.0822 |  |  |  |  | 54.4839 |  | 1.058 | 0.32665 | 324.4466 |  |  | 54.4839 |  | 0 | 0.00044689 | 993.2669 | 8.5063e-05 | 324.4466 | 0.00036828 | 542404168.8233 | 3.0293
13C | 530.279 |  |  |  | 1.0806

## Sheet5
22Ne(6Li,d) |  |  | 800 channels
P0 | Error | P1 | Error | P2 | Error |  | N | N^0.5 | FWHM | Statistical Error | (∆x)
599.677 | 12.447 | -231.421 | 0.145 | 6.5 | fixed |  | 9744.21 | 98.7128 | 15.3063 | 0.15506 | 0.21229
131.555 | 10.263 | -219.119 | 0.529 | 6.5 | fixed |  | 2137.649 | 46.2347 | 15.3063 | 0.33106 | 0.62405
247.341 | 12.399 | -183.804 | 0.26 | 6.5 | fixed |  | 4019.069 | 63.3961 | 15.3063 | 0.24144 | 0.35481
151.252 | 11.85 | -163.597 | 0.465 | 6.5 | fixed |  | 2457.705 | 49.5752 | 15.3063 | 0.30875 | 0.55817
250.929 | 6.764 | -126.799 | 0.18 | 6.5 | fixed |  | 4077.377 | 63.8543 | 15.3063 | 0.23971 | 0.29977
450.86 | 8.123 | -100.27 | 0.139 | 6.5 | fixed |  | 7326.063 | 85.5924 | 15.3063 | 0.17883 | 0.2265
310.657 | 25.95 | -57.043 | 0.293 | 6.5 | fixed |  | 5047.894 | 71.0485 | 15.3063 | 0.21543 | 0.36368
1753.06 | 30.709 | -35.982 | 0.09 | 6.5 | fixed |  | 28485.66 | 168.7769 | 15.3063 | 0.09069 | 0.12777
662.558 | 13.042 | 10.096 | 0.146 | 6.5 | fixed |  | 10765.97 | 103.7592 | 15.3063 | 0.14752 | 0.20755
949.487 | 19.136 | 79.463 | 0.115 | 6.5 | fixed |  | 15428.3 | 124.2107 | 15.3063 | 0.12323 | 0.16855
592.599 | 25.829 | 115.118 | 0.434 | 6.5 | fixed |  | 9629.206 | 98.1285 | 15.3063 | 0.15598 | 0.46118
369.586 | 17.7 | 143.395 | 0.277 | 6.5 | fixed |  | 6005.435 | 77.4947 | 15.3063 | 0.19751 | 0.34021
308.097 | 20.601 | 172.005 | 0.395 | 6.5 | fixed |  | 5006.291 | 70.7552 | 15.3063 | 0.21633 | 0.45036
861.587 | 16.438 | 227.028 | 0.12 | 6.5 | fixed |  | 14000.02 | 118.3217 | 15.3063 | 0.12936 | 0.17645
339.771 | 9.104 | 282.025 | 0.218 | 6.5 | fixed |  | 5520.966 | 74.3032 | 15.3063 | 0.206 | 0.29993
407.089 | 15.39 | 305.545 | 0.279 | 6.5 | fixed |  | 6614.828 | 81.3316 | 15.3063 | 0.1882 | 0.33654
640.369 | 10.832 | 319.897 | 0.303 | 6.5 | fixed |  | 10405.41 | 102.0069 | 15.3063 | 0.15005 | 0.33812
1853.31 | 48.294 | 348.558 | 0.11 | 6.5 | fixed |  | 30114.66 | 173.5358 | 15.3063 | 0.088203 | 0.141
2186.97 | 44.619 | 370.852 | 0.1 | 6.5 | fixed |  | 35536.31 | 188.5108 | 15.3063 | 0.081196 | 0.12881
p57 | -194.274 | 0.1
p58 | 0.45 | 0.193
p59 | 50 | fixed
p60 | 1.626 | 0.309
p61 | 52.288 | 2.704
p62 | -65.17 | 0.088
p63 | 1.313 | 0.078
p64 | 50 | fixed
p65 | 7.872 | 0.295
p66 | 433.802 | 6.423
p67 | -15.216 | 0.614
p68 | 187.898 | 11.21
p69 | 50 | fixed
p70 | 6.815 | 0.619
p71 | 112.042 | 3.973
p72 | 60.567 | 0.464
p73 | 14.446 | 0.788
p74 | 50 | fixed
p75 | 2.748 | 0.258
p76 | 325.999 | 8.949
p77 | 152.43 | 0.375
p78 | 19.841 | 1.109
p79 | 50 | fixed
p80 | 25.939 | 0.311
p81 | 1862.7 | 30.678
p82 | 155.74 | 0.236
p83 | -16.35 | 1.617
p84 | 50 | fixed
p85 | -11.083 | 0.256
p86 | 1150 | 24.141
p87 | 337.135 | 0.137
p88 | 5.379 | 0.194
p89 | 50 | fixed
p90 | 14.179 | 0.293
p91 | 1164.44 | 8.898
[5 empty] | 1σ | 2σ
1 | Constant | 447.471 | 358.526 |  | (keV) | (keV)
2 | Mean | -232.378 | 0.25621
3 | Sigma | 0.24814 | 0.33922 |  | 1.6154 | 3.2308
1 | Constant | 443.396 | 355.162
2 | Mean | -220.369 | 0.25421
3 | Sigma | 0.24004 | 0.34096 |  | 1.5626 | 3.1253
1 | Constant | 448.762 | 331.038
2 | Mean | -182.82 | 0.2706
3 | Sigma | 0.24967 | 0.36323 |  | 1.6254 | 3.2507
1 | Constant | 445.299 | 352.73
2 | Mean | -162.426 | 0.27533
3 | Sigma | 0.24484 | 0.3706 |  | 1.5939 | 3.1878
1 | Constant | 448.693 | 359.615
2 | Mean | -126.78 | 0.26342
3 | Sigma | 0.24959 | 0.34907 |  | 1.6249 | 3.2497
1 | Constant | 37.9428 | 4.4954
2 | Mean | -100.091 | 0.036719
3 | Sigma | 0.41237 | 0.033264 |  | 2.6845 | 5.3691
1 | Constant | 1303.04 | 609.51
2 | Mean | -55.6248 | 0.16179
3 | Sigma | 0.24596 | 0.22363 |  | 1.6012 | 3.2024
1 | Constant | 1311.93 | 607.353
2 | Mean | -36.4196 | 0.16168
3 | Sigma | 0.24992 | 0.22104 |  | 1.627 | 3.2539
1 | Constant | 1296.56 | 606.664
2 | Mean | 10.3701 | 0.16025
3 | Sigma | 0.24118 | 0.22363 |  | 1.5701 | 3.1402
1 | Constant | 275.715 | 271.861
2 | Mean | 79.9786 | 0.34992
3 | Sigma | 0.24864 | 0.45468 |  | 1.6187 | 3.2373
1 | Constant | 276.201 | 269.809
2 | Mean | 109.98 | 0.34842
3 | Sigma | 0.24956 | 0.45348 |  | 1.6246 | 3.2493
1 | Constant | 19.2374 | 2.4345
2 | Mean | 145.8 | 0.069627
3 | Sigma | 0.72456 | 0.06514 |  | 4.7169 | 9.4338
1 | Constant | 276.523 | 261.194
2 | Mean | 172.381 | 0.34553
3 | Sigma | 0.25013 | 0.45 |  | 1.6283 | 3.2567
1 | Constant | 273.123 | 248.167
2 | Mean | 226.37 | 0.33864
3 | Sigma | 0.24098 | 0.44967 |  | 1.5688 | 3.1376
1 | Constant | 278.672 | 252.468
2 | Mean | 279.186 | 0.34049
3 | Sigma | 0.2533 | 0.44167 |  | 1.649 | 3.2979
1 | Constant | 274.059 | 272.96
2 | Mean | 300.774 | 0.34939
3 | Sigma | 0.24463 | 0.45779 |  | 1.5925 | 3.1851
1 | Constant | 274.304 | 272.769
2 | Mean | 316.375 | 0.34963
3 | Sigma | 0.24535 | 0.45753 |  | 1.5972 | 3.1944
1 | Constant | 277.683 | 243.613
2 | Mean | 348.783 | 0.33851
3 | Sigma | 0.25195 | 0.44234 |  | 1.6402 | 3.2804
1 | Constant | 277.873 | 241.899
2 | Mean | 370.384 | 0.33772
3 | Sigma | 0.25222 | 0.44141 |  | 1.642 | 3.2839

## Sheet9
run4028 |  |  | 800 channels
P0 | Error | P1 | Error | P2 | Error | N | Error in N
156 | 0.844 | -233.625 | 0.358 | 6 | 0.119 | 2346.2031 | 48.1837
37.372 | 4.322 | -219.771 | 0.865 | 5 | 0.213 | 468.3833 | 57.7206
79 | 3.197 | -185.642 | 0.288 | 5.5 | 0.246 | 1089.1295 | 65.6281
35 | 0.879 | -174 | 0.122 | 2 | 0.663 | 175.4639 | 58.3077
65 | 0.749 | -163.556 | 0.292 | 5 | 0.202 | 814.6538 | 34.2501
71 | 2.936 | -129.352 | 0.368 | 6 | 0.093 | 1067.8232 | 47.1829
76 | 1.311 | -103.307 | 0.444 | 5.399 | 0.62 | 1028.5141 | 119.3986
298 | 1.493 | -57.756 | 0.185 | 5 | 0.021 | 3734.8746 | 24.414
535 | 5.129 | -38.782 | 0.132 | 5.727 | 0.148 | 7680.6373 | 211.0712
142.278 | 10.166 | -27 | 0.654 | 6 | 0.085 | 2139.8274 | 155.8534
57.044 | 6.115 | -14 | 0.149 | 4.507 | 0.536 | 644.4157 | 103.1354
175 | 4.377 | 8.188 | 0.318 | 5 | 0.062 | 2193.2988 | 61.2752
40.137 | 7.189 | 18.477 | 0.734 | 3 | 0.032 | 301.8285 | 54.1535
49.301 | 5.58 | 64 | 0.153 | 5 | 0.177 | 617.8949 | 73.2911
237 | 1.347 | 77.794 | 0.221 | 5.226 | 0.253 | 3104.4112 | 151.0917
115 | 3.482 | 105 | 0.196 | 6 | 0.056 | 1729.5728 | 54.7662
122 | 5.3 | 144.213 | 0.189 | 6 | 0.039 | 1834.8511 | 80.6142
75 | 4.311 | 159.413 | 0.283 | 3 | 0.069 | 563.9911 | 34.9345
122 | 1.257 | 170 | 0.133 | 6 | 0.315 | 1834.8511 | 98.1588
40 | 1.285 | 187 | 0.247 | 6 | 0.14 | 601.5905 | 23.8942
120 | 1.426 | 204.979 | 0.223 | 4.5 | 0.037 | 1353.5787 | 19.4937
282.846 | 7.118 | 222.797 | 0.183 | 6 | 0.048 | 4253.9369 | 112.2398
53.515 | 9.318 | 235 | 3.075 | 3 | 0.504 | 402.428 | 97.4067
99.892 | 4.713 | 276.193 | 0.315 | 4.908 | 0.46 | 1228.9227 | 128.8578
120.033 | 3.124 | 286.919 | 0.345 | 5 | 0.143 | 1504.3418 | 58.2157
170 | 1.251 | 310.315 | 0.283 | 6 | 0.043 | 2556.7598 | 26.3571
165 | 1.658 | 324 | 0.055 | 4 | 0.024 | 1654.374 | 19.4572
442 | 12.574 | 347.91 | 0.155 | 6 | 0.126 | 6647.5754 | 234.929
195 | 4.97 | 358.619 | 0.194 | 1.5 | 0.058 | 733.1885 | 33.9064
515 | 6.093 | 367.126 | 0.147 | 4.5 | 0.021 | 5809.1086 | 73.6483
250 | 3.805 | 375.97 | 0.211 | 4.555 | 0.21 | 2854.5283 | 138.3227
180 | 2.96 | 393.248 | 0.333 | 6 | 0.143 | 2707.1574 | 78.2204

## Calib
| Needed Constants |  |  | Needed Masses |  |  |  |  | Beam |  |  | Energy lost by deutrons in Target |  | Energy lost by proton in Target
| e= | 1.6022e-19 | C |  | Type | Excess(keV) | Total | ∆m (KeV) | 2H: | 56 | MeV | 12C |  | 12C
| q= | 1 | e | Beam | 2H | 13135.7217 | 1876.1238 | 0.00011 | Energy Loss |  |  | KE | dE/dx(MeV/(atoms/cm2)) | KE | dE/dx(MeV/um)
| c= | 299792458 | m/s | Target | 12C | 0 | 11177.9287 | 0 | 2H in 12C | 0.01772 | MeV | 56 |  | 56
| 1 J = | 6241509740000 | MeV | Projectile | 1H | 7288.9706 | 938.783 | 9e-05 | Energy In: |  |  | 55.8 |  | 55.8
| 1 kg = | 5.6096e+29 | MeV/c^2 | Recoil | 13C | 3125.0087 | 12112.5478 | 9e-05 | 2H | 1932.1061 | MeV | 55.6 |  | 55.6
| u= | 931.4941 | MeV/c^2 | Target Thickness |  | a-Threshold |  |  | Momentum In |  |  | 55.4 |  | 55.4
| θ= | 0.5 | ° | 12C | 1mg/cm2 |  | MeV |  | 2H | 461.7287 | MeV/c | 55.2 |  | 55.2
| Cos(θ)= | 0.99996 | [6 empty] | Calibration factor |  |  | 55 |  | 55
[9 empty] | f= | 1 |  | 54.8 |  | 54.8
| a | -1.1454e-09 | ∆a | [5 empty] | ∆f= |  |  | 54.6 |  | 54.6
| b | -4.7483e-05 | ∆b | [8 empty] | 54.4 |  | 54.4
| c | 1.069 | ∆c | [8 empty] | 54.2 |  | 54.2
| Covariance Matrix | [10 empty] | 54 |  | 54
|  | ∆a | ∆b | ∆c |  |  | #REF! |  |  |  |  | 53.8 |  | 53.8
| ∆a | [10 empty] | 53.6 |  | 53.6
| ∆b | [10 empty] | 53.4 |  | 53.4
| ∆c | [10 empty] | 53.2 |  | 53.2
|  | 1.06902 - 0.0000474826 x - 1.14538*10^-9 x^2 | [9 empty] | 53 |  | 53
[12 empty] | 52.8 |  | 52.8
[12 empty] | 52.6 |  | 52.6
[12 empty] | 52.4 |  | 52.4
[12 empty] | 52.2 |  | 52.2
[12 empty] | 52 |  | 52
[12 empty] | 51.8 |  | 51.8
[12 empty] | 51.6 |  | 51.6
[12 empty] | 51.4 |  | 51.4
[12 empty] | 51.2 |  | 51.2
[12 empty] | 51 |  | 51
[12 empty] | 50.8 |  | 50.8
[12 empty] | 50.6 |  | 50.6
[12 empty] | 50.4 |  | 50.4
[12 empty] | 50.2 |  | 50.2
[12 empty] | 50 |  | 50
[12 empty] | 49.8 |  | 49.8
[12 empty] | 49.6 |  | 49.6
| Channel | (∆x) | ∆xfit | ∆xstatistical | Bρ | ∆Bρfit2 | ∆Bρpos | ∆Bρfinal | ∆Ein | KE1 | ∆KE (MeV) | γ | β | p | ∆p (MeV/c) | Proj Eloss (22Ne) | KE2 | Proj Eloss (Aramid) | Final Proj Eloss | ∆p_in | E_out | ∆E_out | p_out | ∆p_out | P*P | Ex(cal) | Ex Errors (keV) | Ex(NNDC) | Res Diff (keV)
Known States of 13C
Anlge(deg) | State(MeV) | KE1 (MeV) | KE1 + ∆Ex (MeV) | Proj Eloss (1H in 12C) (MeV) | KE2 | Proj Eloss (Aramid) | Final Proj Eloss |  | Real KE | Real KE+∆Ex | Bρ (Real KE) | Bρ(Real KE+∆Ex) | Error in Bρ | Channel | (∆x)
0.5 | 3.0894 | 54.8664 | 54.8664 | 0.01038 | 54.8561 |  | 0.01038 |  | 54.8561 | 54.8561 | 1.086 | 1.086 | 2.1276e-08 | -361.397 | 0.33031 | 1.06902 - 0.0000474826 x - 1.14538*10^-9 x^2
| 3.6845 | 54.2501 | 54.2501 | 0.01048 | 54.2396 |  | 0.01048 |  | 54.2396 | 54.2396 | 1.0797 | 1.0797 |  | -227.084 | 0.7439
| 3.8538 | 54.0746 | 54.0746 | 0.01051 | 54.0641 |  | 0.01051 |  | 54.0641 | 54.0641 | 1.0779 | 1.0779 |  | -188.855 | 0.52881
5 | 3.0894 | 54.818 | 54.818 | 0.01039 | 54.8077 |  | 0.01039 |  | 54.8077 | 54.8077 | 1.0855 | 1.0855 | 2.1285e-08 | -351.78 | 0.30782
| 3.6845 | 54.2019 | 54.2019 | 0.01049 | 54.1914 |  | 0.01049 |  | 54.1914 | 54.1914 | 1.0792 | 1.0792 |  | -217.867 | 0.26325
| 3.8538 | 54.0266 | 54.0266 | 0.01052 | 54.016 |  | 0.01052 |  | 54.016 | 54.016 | 1.0775 | 1.0775 |  | -179.79 | 0.90865
10 | 3.0894 | 54.672 | 54.672 | 0.01041 | 54.6616 |  | 0.01041 |  | 54.6616 | 54.6616 | 1.0841 | 1.0841 | 2.1311e-08 | -321.767 | 0.33025
| 3.6845 | 54.0567 | 54.0567 | 0.01051 | 54.0462 |  | 0.01051 |  | 54.0462 | 54.0462 | 1.0778 | 1.0778 | 2.0397e-08 | -187.95 | 0.38051
| 3.8538 | 53.8815 | 53.8815 | 0.01054 | 53.871 |  | 0.01054 |  | 53.871 | 53.871 | 1.076 | 1.076 |  | -149.896 | 0.75675
15 | 3.0894 | 54.4307 | 54.4307 | 0.01045 | 54.4203 |  | 0.01045 |  | 54.4203 | 54.4203 | 1.0816 | 1.0816 |  | -268.675 | 0.79146
| 3.6845 | 53.8166 | 53.8166 | 0.01055 | 53.8061 |  | 0.01055 |  | 53.8061 | 53.8061 | 1.0753 | 1.0753 |  | -135.11 | 0.34854
| 3.8538 | 53.6418 | 53.6418 | 0.01058 | 53.6312 |  | 0.01058 |  | 53.6312 | 53.6313 | 1.0735 | 1.0735 |  | -97.1287 | 0.36163
0.52584
20 | 3.0894 | 54.0972 | 54.0972 | 0.01051 | 54.0867 |  | 0.01051 |  | 54.0867 | 54.0867 | 1.0782 | 1.0782 |  | -199.695 | 0.39267
| 3.6845 | 53.4848 | 53.4848 | 0.01061 | 53.4742 |  | 0.01061 |  | 53.4742 | 53.4742 | 1.0719 | 1.0719 |  | -66.9755 | 0.66458
| 3.8538 | 53.3106 | 53.3106 | 0.01064 | 53.2999 |  | 0.01064 |  | 53.2999 | 53.2999 | 1.0701 | 1.0701 |  | -29.2436 | 0.5662
25 | 3.0894 | 53.6756 | 53.6756 | 0.01058 | 53.6651 |  | 0.01058 |  | 53.6651 | 53.6651 | 1.0738 | 1.0738 |  | -111.357
| 3.6845 | 53.0655 | 53.0655 | 0.01068 | 53.0548 |  | 0.01068 |  | 53.0548 | 53.0548 | 1.0676 | 1.0676 |  | 20.7758
| 3.8538 | 52.8918 | 52.8918 | 0.0107 | 52.8811 |  | 0.0107 |  | 52.8811 | 52.8811 | 1.0658 | 1.0658 |  | 58.2596
30 | 3.0894 | 53.1713 | 53.1713 | 0.01066 | 53.1606 |  | 0.01066 |  | 53.1606 | 53.1606 | 1.0686 | 1.0686 |  | -4.2792
| 3.6845 | 52.5638 | 52.5638 | 0.01076 | 52.553 |  | 0.01076 |  | 52.553 | 52.553 | 1.0624 | 1.0624 |  | 126.858
| 3.8538 | 52.3909 | 52.3909 | 0.01079 | 52.3801 |  | 0.01079 |  | 52.3801 | 52.3801 | 1.0606 | 1.0606 |  | 163.971
35 | 3.0894 | 52.5902 | 52.5902 | 0.01075 | 52.5794 |  | 0.01075 |  | 52.5794 | 52.5794 | 1.0626 | 1.0626 |  | 117.067
| 3.6845 | 51.9858 | 51.9859 | 0.01085 | 51.975 |  | 0.01085 |  | 51.975 | 51.975 | 1.0563 | 1.0563 |  | 247.103
| 3.8538 | 51.8138 | 51.8138 | 0.01088 | 51.803 |  | 0.01088 |  | 51.803 | 51.803 | 1.0545 | 1.0545 |  | 284.082
40 | 3.0894 | 51.9394 | 51.9394 | 0.01086 | 51.9285 |  | 0.01086 |  | 51.9285 | 51.9285 | 1.0559 | 1.0559 |  | 252.708
| 3.6845 | 51.3386 | 51.3386 | 0.01096 | 51.3276 |  | 0.01096 |  | 51.3276 | 51.3276 | 1.0496 | 1.0496 |  | 381.449
| 3.8538 | 51.1676 | 51.1676 | 0.01098 | 51.1566 |  | 0.01098 |  | 51.1566 | 51.1566 | 1.0478 | 1.0478 |  | 417.836

## Sheet6
| channel |  | Bp
{ | -231.421 | , | 1.13 | } | , | -400.6 | 1.8087 | 1.1643
{ | -126.799 | , | 1.1282 | } | , | -181.4 | 2.9383 | 1.1533
{ | 10.096 | , | 1.1217 | } | , | 12.6 | 3.9415 | 1.1434
{ | 79.463 | , |  | } | , | 184.2 | 4.8351 | 1.1346
{ |  |  |  | } | , | 197.4 | 4.9013 | 1.1339
{ |  |  |  | } | , | 272.2 | 5.2917 | 1.13
{ |  |  |  | } | , | 307.4 | 5.4761 | 1.1282
{ |  |  |  | } | , | 431.4 | 6.1255 | 1.1217
{ | 54.4 | , | 0.01599 | } | , | channel | level | bp
{ | 54.2 | , | 0.01604 | } | ,
{ | 54 | , | 0.01609 | } | ,
{ | 53.8 | , | 0.01614 | } | ,
{ | 53.6 | , | 0.01619 | } | ,
{ | 53.4 | , | 0.01624 | } | ,
{ | 53.2 | , | 0.01629 | } | ,
{ | 53 | , | 0.01634 | } | ,
{ | 52.8 | , | 0.01639 | } | ,
{ | 52.6 | , | 0.01644 | } | ,
{ | 52.4 | , | 0.01649 | } | ,
{ | 52.2 | , | 0.01654 | } | ,
{ | 52 | , | 0.01659 | } | ,
{ | 51.8 | , | 0.01664 | } | ,
{ | 51.6 | , | 0.01669 | } | ,
{ | 51.4 | , | 0.01674 | } | ,
{ | 51.2 | , | 0.01678 | } | ,
{ | 51 | , | 0.01683 | } | ,
{ | 50.8 | , | 0.01688 | } | ,
{ | 50.6 | , | 0.01693 | } | ,
{ | 50.4 | , | 0.01698 | } | ,
{ | 50.2 | , | 0.01703 | } | ,
{ | 50 | , | 0.01708 | } | ,
{ | 49.8 | , | 0.01714 | } | ,
{ | 49.6 | , | 0.0172 | }